## KO_czesc I
Rodos 7.0.10.13 [L546141]
Kosztorys ofertowy
Przebudowa chodnika w ciagu ul. Piotra Skargi (część I) w ramach zadania inwestycyjnego: "Program chodnikowy - likwidacja barier architektonicznych wraz z wymianą nawierzchni - etap I".
Nr poz. | Podstawa | Opis robót | Jm | Ilość | Cena | Wartość
1 | 2 | 3 | 4 | 5 | 6 | 7
Roboty rozbiórkowe
1 | KNR 2-31 0815/02 | Rozebranie chodników, wysepek przystankowych i przejść dla pieszych z płyt betonowych o wymiarach 50x50x7cm na podsypce piaskowej
|  |  | m2 | 480.45 | 0 | 0
2 | KNR 2-31 0813/03 | Rozebranie krawężników betonowych na podsypce cementowo-piaskowej
|  |  | m | 88.2 | 0 | 0
3 | KNR 2-31 0101/01 | Koryta na głębokość do 20 cm na całej szerokości chodników
|  |  | m2 | 480.45 | 0 | 0
4 | KNR 4-01 0108/11 | Wywiezienie gruzu spryzmowanego samochodami samowyładowczymi na odległość do 1km
|  |  | m3 | 125.906 | 0 | 0
5 | KNR 4-01 0108/12 dopłata 10x | Wywiezienie gruzu spryzmowanego samochodami samowyładowczymi - na każdy następny 1km ponad 1km
|  |  | m3 | 125.906 | 0 | 0
6 | KNR 4-01 0108/11 | Wywiezienie matriałów z rozbiórki na odległość do 1km w miejsce wskazane przez Inwestora
|  |  | m3 | 6.726 | 0 | 0
7 | KNR 4-01 0108/12 | Wywiezienie matriałów z rozbiórki w miejsce wskazane przez Inwestora - na każdy następny 1km ponad 1km
|  |  | m3 | 6.726 | 0 | 0
|  | Roboty rozbiórkowe |  |  |  | 0
Krawężniki i obrzeża
8 | KNR 2-31 0403/05 | Krawężniki betonowe o wymiarach 15x22 cm wtopione na podsypce cementowo-piaskowej
|  |  | m | 88.2 | 0 | 0
9 | KNR 2-31 1202/04 | Regulacja krawężników na podsypce cementowo-piaskowej
|  |  | m | 23.9 | 0 | 0
|  | Krawężniki i obrzeża |  |  |  | 0
Konstrukcja
10 | KNR 2-31 0114/05 | Warstwa podbudowy z kruszywa łamanego o grubości po zagęszczeniu 15cm
|  |  | m2 | 480.45 | 0 | 0
11 | KNR 2-31 0502/03 | Chodniki z kostki betonowej szarej o wymiarach 25x30x8cm na podsypce cementowo-piaskowej, z wypełnieniem spoin zaprawą cementową
|  |  | m2 | 480.45 | 0 | 0
|  | Konstrukcja |  |  |  | 0
Roboty towarzyszące i wykończeniowe
12 | KNR 2-31 1406/05 | Regulacja pionowa studzienek telefonicznych
|  |  | szt | 9 | 0 | 0
13 | KNR 2-31 1406/04 | Regulacja zaworów wodociągowych i gazowych
|  |  | szt | 1 | 0 | 0
|  | Roboty towarzyszące i wykończeniowe |  |  |  | 0
|  | Razem k.b. |  |  |  | 0
|  | Podatek VAT 23% |  |  |  | 0
|  | Ogółem |  |  |  | 0

## KO_czesc II
Rodos 7.0.10.13 [L546141]
Kosztorys ofertowy
Przebudowa chodnika w ciagu ul. Piotra Skargi (część II) w ramach zadania inwestycyjnego: "Program chodnikowy - likwidacja barier architektonicznych wraz z wymianą nawierzchni - etap I".
Nr poz. | Podstawa | Opis robót | Jm | Ilość | Cena | Wartość
1 | 2 | 3 | 4 | 5 | 6 | 7
Roboty rozbiórkowe
1 | KNR 2-31u1 0600/03 | Rozbiórka nawierzchni z kostki brukowej betonowej 20x10cm o grubości 8cm na podsypce cementowo-piaskowej 5cm - analogia
|  |  | m2 | 21.14 | 0 | 0
2 | KNR 2-31 0815/01 | Rozebranie nawierzchni z płyt betonowych o wymiarach 35x35x5cm
|  |  | m2 | 71.65 | 0 | 0
3 | KNR 2-31 0815/02 | Rozebranie chodników, wysepek przystankowych i przejść dla pieszych z płyt betonowych o wymiarach 50x50x7cm na podsypce piaskowej
|  |  | m2 | 235.71 | 0 | 0
4 | KNR 2-31 0811/01 | Rozebranie nawierzchni z trylinki o grubości 12cm z wypełnieniem spoin piaskiem
|  |  | m2 | 9.82 | 0 | 0
5 | KNR 2-31 0813/03 | Rozebranie krawężników betonowych na podsypce cementowo-piaskowej
|  |  | m | 55.9 | 0 | 0
6 | KNR 2-31 0814/02 | Rozebranie obrzeży o wymiarach 8x30cm, na podsypce piaskowej
|  |  | m | 35.2 | 0 | 0
7 | KNR 2-25 0408/05 | Rozebranie nawierzchni z płyt żelbetowych pełnych o powierzchni do 3,0m2
|  |  | m2 | 19.66 | 0 | 0
8 | KNR 2-31 0101/01 | Koryta o głębokości 5-8 cm na całej szerokości chodników
|  |  | m2 | 373.95 | 0 | 0
9 | KNR 4-01 0108/11 | Wywiezienie gruzu spryzmowanego samochodami samowyładowczymi na odległość do 1km
|  |  | m3 | 51.048 | 0 | 0
10 | KNR 4-01 0108/12 dopłata 10x | Wywiezienie gruzu spryzmowanego samochodami samowyładowczymi - na każdy następny 1km ponad 1km
|  |  | m3 | 51.048 | 0 | 0
11 | KNR 4-01 0108/11 | Wywiezienie matriałów z rozbiórki na odległość do 1km w miejsce wskazane przez Inwestora
|  |  | m3 | 7.46 | 0 | 0
12 | KNR 4-01 0108/12 | Wywiezienie matriałów z rozbiórki w miejsce wskazane przez Inwestora - na każdy następny 1km ponad 1km
|  |  | m3 | 7.46 | 0 | 0
|  | Roboty rozbiórkowe |  |  |  | 0
Krawężniki i obrzeża
13 | KNR 2-31 0402/04 | Ława betonowa z oporem
|  |  | m3 | 4.896 | 0 | 0
14 | KNR 2-31 0403/05 | Krawężniki betonowe o wymiarach 15x22 cm wtopione na podsypce cementowo-piaskowej
|  |  | m | 55.9 | 0 | 0
15 | KNR 2-31 0407/05 | Obrzeża betonowe o wymiarach 30x8cm na podsypce cementowo-piaskowej
|  |  | m | 35.2 | 0 | 0
16 | KNR 2-31 1202/04 | Regulacja krawężników na podsypce cementowo-piaskowej
|  |  | m | 16 | 0 | 0
17 | KNR 2-31 0404/05 | Krawężniki kamienne wtopione o wymiarach 15x25cm na podsypce cementowo-piaskowej
|  |  | m | 8 | 0 | 0
|  | Krawężniki i obrzeża |  |  |  | 0
Konstrukcja
18 | KNR 2-31 0114/05 | Warstwa podbudowy z kruszywa łamanego o grubości po zagęszczeniu 15cm
|  |  | m2 | 328.3 | 0 | 0
19 | KNR 2-31 0502/03 | Chodniki z płyt betonowych szarych o wymiarach 25x30x8cm na podsypce cementowo-piaskowej, z wypełnieniem spoin zaprawą cementową
|  |  | m2 | 328.3 | 0 | 0
20 | KNR 2-31u1 0600/03 | Wjazdy do bram z kostki betonowej czarnej 20x10x8cm na podsypce cementowo-piaskowej 5cm
|  |  | m2 | 45.65 | 0 | 0
|  | Konstrukcja |  |  |  | 0
Roboty towarzyszące i wykończeniowe
21 | KNR 2-31 1406/05 | Regulacja pionowa studzienek telefonicznych
|  |  | szt | 4 | 0 | 0
22 | KNR 2-31 1406/04 | Regulacja zaworów wodociągowych i gazowych
|  |  | szt | 12 | 0 | 0
23 | KNR 2-31 1406/03 | Regulacja pionowa włazów kanałowych
|  |  | szt | 4 | 422.1 | 0
|  | Roboty towarzyszące i wykończeniowe |  |  |  | 0
|  | Razem k.b. |  |  |  | 0
|  | Podatek VAT 23% |  |  |  | 0
|  | Ogółem |  |  |  | 0