## Arkusz1
Rozbiórka i budowa mostu w ciągu drogi leśnej nr 10 na potoku Kamienica Zabrzeska w Leśnictwie Mogielica. Zadanie realizowane w ramach "Kompleksowego projektu adaptacji lasów i leśnictwa do zmian klimatu - mała retencja oraz przeciwdziałanie erozji wodnej na terenach górskich"
Lp. | Indeks | Nazwa | Obmiar | Jedn. obm. | Koszt jedn. | Wartość
1 | ROBOTY PRZYGOTOWAWCZE SST: D-01.01.01. D-01.02.01. D-01.02.02. D-01.02.04. D-07.02.01. M-01.01.01.
1 | KNR 2-01 0119-04 | Roboty pomiarowe przy liniowych robotach ziemnych - trasa drogi w terenie pagórkowatym lub podgórskim | 0.165 | km |  | 0
2 | KNR 2-01 0120-02 | Roboty pomiarowe przy liniowych robotach ziemnych - trasa strumieni i rzek o szerokości dna ponad 7 m | 0.035 | km |  | 0
3 | KNR 2-01 0108-04 | Mechaniczne karczowanie gęstych krzaków i podszycia | 0.1 | ha |  | 0
4 | KNR 2-01 0103-01 | Ścinanie drzew piłą mechaniczną (śr. 10-15 cm) | 1 | szt. |  | 0
5 | KNR 2-01 0103-02 | Ścinanie drzew piłą mechaniczną (śr. 16-25 cm) | 3 | szt. |  | 0
6 | KNR 2-01 0105-01 | Mechaniczne karczowanie pni (śr. 10-15 cm) | 1 | szt. |  | 0
7 | KNR 2-01 0105-02 | Mechaniczne karczowanie pni (śr. 16-25 cm) | 3 | szt. |  | 0
8 | KNR 2-01 0110-01 | Wywożenie dłużyc na odległość do 2 km | 1 | m3 |  | 0
9 | KNR 2-01 0110-02 | Wywożenie karpiny na odległość do 2 km | 2 | mp |  | 0
10 | KNR 2-01 0110-03 | Wywożenie gałęzi na odległość do 2 km | 3 | mp |  | 0
11 | KNR 2-01 0111-02 | Oczyszczenie terenu z pozostałości po wykarczowaniu (drobne gałęzie, korzenie, kora i wrzos) z wywiezieniem | 200 | m2 |  | 0
12 | KNR 2-01 0218-06 | Wykopy oraz przekopy wykonywane koparkami podsiębiernymi 1.20 m3 na odkład w gruncie kat.IV - zdjecie i hałdowanie humusu | 150 | m3 |  | 0
13 | KNR 2-01 0129-01 | Wykonanie koryta pod czasowe drogi kołowe i place z płyt żelbetowych | 150 | m2 |  | 0
14 | KNR 2-01 0129-02 | Wykonanie warstwy odsączającej pod czasowe drogi kołowe i place z płyt żelbetowych | 150 | m2 |  | 0
15 | KNR 2-01 0129-06 | Układanie czasowych dróg kołowych i placów z płyt żelbetowych pełnych o powierzchni 1 szt.ponad 3 m2 | 150 | m2 |  | 0
16 | KNR 2-01 0129-10 | Rozbieranie czasowych dróg kołowych i placów z płyt żelbetowych pełnych o powierzchni 1 szt.ponad 3 m2 | 150 | m2 |  | 0
17 | Kalkulacja indywidualna | Wprowadzenie i utrzymanie tymczasowej okrganizacji ruchu | 1 | kpl. |  | 0
2 | ROBOTY ROZBIÓRKOWE SST: D-01.02.03. D-01.02.04.
18 | KNR AT-03 0101-02 | Roboty remontowe - cięcie piłą nawierzchni bitumicznych na gł. 6-10 cm | 20 | m |  | 0
19 | KNR AT-03 0104-03 | Mechaniczna rozbiórka nawierzchni bitumicznej o gr. 10 cm z wywozem materiału z rozbiórki na odl. do 1 km | 122 | m2 |  | 0
20 | KNR 2-33 0702-03 | Demontaż poręczy mostowych - poręcze rurowe | 3.5 | t |  | 0
21 | KNR 4-04 0305-03 | Rozebr.stropów żelbet.(płyt,belek,żeber,wieńców) przy grub.płyty stropów.do 20 cm - analogia rozebranie kap chodnikowych i płyty pomostu | 40 | m3 |  | 0
22 | KNR 4-04 0305-03 | Rozebr.stropów żelbet.(płyt,belek,żeber,wieńców) przy grub.płyty stropów.do 20 cm - analogia rozebranie dźwigarów gównych i poprzecznic | 30 | m3 |  | 0
23 | KNR 4-04 0604-04 | Burzenie ścian,ław,stóp fundamentowych,filarów żelbetowych zbrojonych normalnie o grub. ponad 40 cm przy użyciu młotów pneumatycznych | 50 | m3 |  | 0
24 | KNR 4-04 0306-06 | Rozbicie oddzielnych brył żelbetowych | 50 | m3 |  | 0
25 | KNR 4-04 1103-01 | Załadowanie gruzu koparko-ładowarką przy obsłudze na zmianę roboczą przez 3 samochody samowyładowcze | 120 | m3 |  | 0
26 | KNR 4-04 1103-04 | Wywiezienie gruzu z terenu rozbiórki przy mechanicznym załadowaniu i wyładowaniu samochodem samowyładowczym na odleg. 1 km | 120 | m3 |  | 0
26' | KNR 4-04 1103-05 | Wywiezienie gruzu z terenu rozbiórki przy mechanicznym załadowaniu i wyładowaniu samoch.samowył.- dod.za każdy nast.rozp. 1 km Krotność: 9 | 120 | m3 |  | 0
27 | KNR 4-04 1107-03 | Transport złomu samochodem skrzyniowym z załadunkiem i wyładunkiem mechanicznym na odl. do 1 km | 3.5 | t |  | 0
27' | KNR 4-04 1107-04 | Transport złomu samochodem skrzyniowym - dodatek za każdy rozpoczęty km ponad 1 km Krotność: 9 | 3.5 | t |  | 0
3 | BUDOWA MOSTU
3.1 | Roboty ziemne - most SST: D-02.00.01. D-02.01.01. D-02.03.01. M-11.01.00. M-11.01.04. M-11.01.08. M-11.04.01.
28 | kalkulacja indywidualna | Wbicie grodzic stalowych z wyciągnięciem - tymczasowych do zabezpieczenia wykopów | 180 | m2 |  | 0
29 | KNNR 1 0202-08 | Roboty ziemne wykonywane koparkami podsiębiernymi o poj.łyżki 0.60 m3 w gr.kat. III-IV z transp.urobku na odl.do 1 km sam.samowyład. | 300 | m3 |  | 0
30 | KNR 2-01 0118-02 | Mechaniczne odspojenie skał w wykopach i przekopach kat.gr.VI | 100 | m3 |  | 0
31 | KNR 2-01 0218-02 | Wykopy oraz przekopy wykonywane koparkami podsiębiernymi 0.60 m3 na odkład w gruncie kat.III | 300 | m3 |  | 0
32 | KNNR 1 0214-05 | Zasypanie wykopów .fund.podłużnych,punktowych,rowów,wykopów obiektowych spycharkami z zagęszcz.mechanicznym ubijakami (gr.warstwy w stanie luźnym 25 cm) - kat.gr. III-IV | 300 | m3 |  | 0
3.2 | Fundamenty i ściany przyczółków i filarów SST: M-11.01.04. M-11.07.01. M-12.01.00. M-12.01.03. M-13.01.00. M-15.01.01.
33 | KNR 2-33 0210-02 | Betonowanie przy użyciu pompy na samochodzie - stopy,płyty i ławy fundamentowe - analogia: podkład z chudego betonu | 8 | m3 |  | 0
34 | KNR 2-33 0203-01 | Deskowanie tradycyjne - płyty fundamentowe | 48 | m2 |  | 0
35 | KNR 2-33 0207-01 | Przygotowanie zbrojenia na budowie fundamenty podpór - pręty o śr. do 14 mm | 0.09 | t |  | 0
36 | KNR 2-33 0208-01 | Montaż zbrojenia fundamenty podpór - pręty o śr. do 14 mm | 0.09 | t |  | 0
37 | KNR 2-33 0207-02 | Przygotowanie zbrojenia na budowie fundamenty podpór - pręty o śr. do 16-20 mm | 3.93 | t |  | 0
38 | KNR 2-33 0208-02 | Montaż zbrojenia fundamenty podpór - pręty o śr. do 16-20 mm | 3.93 | t |  | 0
39 | KNR 2-33 0210-02 | Betonowanie przy użyciu pompy na samochodzie - stopy,płyty i ławy fundamentowe | 70 | m3 |  | 0
40 | KNR 2-33 0204-01 | Deskowanie płytami ze sklejki bakelizowanej - podpory masywne,ściany oporowe i ściany maskujące o wys.do 4 m | 230 | m2 |  | 0
41 | KNR 2-33 0207-14 | Przygotowanie zbrojenia na budowie ściany i skrzydełka - pręty o śr. do 14 mm | 0.525 | t |  | 0
42 | KNR 2-33 0208-14 | Montaż zbrojenia ściany i skrzydełka - pręty o śr. do 14 mm | 0.525 | t |  | 0
43 | KNR 2-33 0207-15 | Przygotowanie zbrojenia na budowie ściany i skrzydełka - pręty o śr. 16-20 mm | 5.443 | t |  | 0
44 | KNR 2-33 0208-15 | Montaż zbrojenia ściany i skrzydełka - pręty o śr. 16-20 mm | 5.443 | t |  | 0
45 | KNR 2-33 0207-16 | Przygotowanie zbrojenia na budowie ściany i skrzydełka - pręty o śr. 22-26 mm | 0.056 | t |  | 0
46 | KNR 2-33 0208-16 | Montaż zbrojenia ściany i skrzydełka - pręty o śr. 22-26 mm | 0.056 | t |  | 0
47 | KNR 2-33 0210-05 | Betonowanie przy użyciu pompy na samochodzie - podpory,ściany oporowe i mury pachwinowe | 77 | m3 |  | 0
48 | KNR 2-33 0204-04 | Deskowanie płytami ze sklejki bakelizowanej - ciosy podłożyskowe | 3 | m2 |  | 0
49 | KNR 2-33 0207-10 | Przygotowanie zbrojenia na budowie oczepy i ławy podłożyskowe - pręty o śr. do 14 mm - ciosy podłożyskowe zbrojenie siatkami | 0.144 | t |  | 0
50 | KNR 2-33 0208-10 | Montaż zbrojenia oczepy i ławy podłożyskowe - pręty o śr. do 14 mm | 0.144 | t |  | 0
51 | KNR 2-33 0207-11 | Przygotowanie zbrojenia na budowie oczepy i ławy podłożyskowe - pręty o śr. 16-20 mm | 0.266 | t |  | 0
52 | KNR 2-33 0208-11 | Montaż zbrojenia oczepy i ławy podłożyskowe - pręty o śr. 16-20 mm | 0.266 | t |  | 0
53 | KNR 2-33 0210-01 | Betonowanie przy użyciu pompy na samochodzie - płyty,ławy i ciosy podłożyskowe | 0.8 | m3 |  | 0
54 | KNR 2-33 0713-03 | Izolacje przeciwwilg.powłokowe bitum.-wyk.na zimno - poziome z roztworu asfaltowego - pierwsza warstwa - pow.w jed.miejscu do 100 m2 | 56 | m2 |  | 0
55 | KNR 2-33 0713-07 | Izolacje przeciwwilg.powłokowe bitum.-wyk.na zimno - poziome z roztworu asfaltowego - każda nast. warstwa - pow.w jed.miejscu do 100 m2 | 56 | m2 |  | 0
56 | KNR 2-33 0713-19 | Izolacje przeciwwilg.powłokowe bitum.-wyk.na zimno - pionowe z roztworu asfaltowego - pierwsza warstwa - pow.w jed.miejscu do 100 m2 | 180 | m2 |  | 0
56' | KNR 2-33 0713-23 | Izolacje przeciwwilg.powłokowe bitum.-wyk.na zimno - pionowe z roztworu asfaltowego - każda nast. warstwa - pow.w jed.miejscu do 100 m2 | 180 | m2 |  | 0
57 | KNR 2-01 0235-01 | Formowanie i zagęszczanie nasypów o wys. do 3.0 m spycharkami w gruncie kat. I-II - doliczono koszty zakupu i transportu gruntu niespoistego do budowy nasypu budowlanego | 200 | m3 |  | 0
3.3 | Konstrukcja pomostu SST: M-12.01.00. M-12.01.03. M-13.01.00. M-14.01.02. M-14.02.01a. M-14.02.02. M-15.02.01. M-16.01.01a. M-16.01.02b. M-16.01.03. M-17.01.02.
58 | KNR 2-33 0109-01 | Montaż jarzm składanych z elementów kratowychrusztowań stalowych składanych | 8 | t |  | 0
59 | KNR 2-33 0109-03 | Demontaż jarzm składanych z elementów kratowychrusztowań stalowych składanych | 8 | t |  | 0
60 | KNR 2-33 0109-02 | Montaż dźwigarów stalowych rusztowań stalowych składanych | 5 | t |  | 0
61 | KNR 2-33 0109-04 | Demontaż dźwigarów stalowych rusztowań stalowych składanych | 5 | t |  | 0
62 | kalkulacja indywidualna | Montaż łożysk mostowych elastomerowych | 6 | szt |  | 0
63 | kalkulacja indywidualna | Wykonanie warsztatowe dźwigara ze sworzniami oraz transpotr na budowę. | 39.12 | t |  | 0
64 | kalkulacja indywidualna | Oczyszczenie konstrukcji do stopnia Sa2,5 oraz metalizacja cynowa konstrukcji stalowej gr. 200um | 39.12 | t |  | 0
65 | kalkulacja indywidualna | Zabezpieczenie antykorozyjne konstrukcji - doszczelnienie 40um + powłoka międzywarstwowa EP 80 um | 39.12 | t |  | 0
66 | kalkulacja indywidualna | Zabezpieczenie antykorozyjne konstrukcji - powłoka nawierzchniowa PUR | 39.12 | t |  | 0
67 | kalkulacja indywidualna | Wbudowanie i scalenie rusztu konstrukcji nośnej | 39.12 | t |  | 0
68 | kalkulacja indywidualna | Zabezpieczenie antykorozyjne styków - grunt EPZn + doszczelnienie + powłoka międzywarstwowa EP 80 um + powłoka nawierzchniowa PUR | 50 | m2 |  | 0
69 | KNR 2-33 0402-01 | Deskowanie płytami inwentaryzowanymi i sklejką - płyty ustrojów niosących bez wsporników | 170 | m2 |  | 0
70 | KNR 2-33 0404-02 | Przygotowanie zbrojenia na budowie prętami o śr. 10-14 mm płyt ustrojów niosących | 8.24 | t |  | 0
71 | KNR 2-33 0405-02 | Montaż zbrojenia prętami o śr. 10-14 mm płyt ustrojów niosących pełnych bez wsporników | 8.24 | t |  | 0
72 | KNR 2-33 0705-01 | Wykonanie elementów odwodnienia ustrojów niosących - sączki odwadniające | 13 | elem. |  | 0
73 | KNR 2-33 0705-02 | Wykonanie elementów odwodnienia ustrojów niosących - wpusty | 3 | elem. |  | 0
74 | KNR 2-33 0409-01 | Betonowanie przy użyciu pompy na samochodzie płyt ustrojów niosących | 54 | m3 |  | 0
75 | Kalkulacja indywidualna | Kanał kanalizacji deszczowej - rury spustowe z kształtkami, mufą termokurczliwą i czyszczakiem | 3 | kpl. |  | 0
76 | Kalkulacja indywidualna | Kanał kanalizacji deszczowej podwieszony do konstrukcji pomostu - kolektor fi 200 | 31 | m |  | 0
77 | kalkulacja indywidualna | Oczyszczenie powierzchni betonowej pomostu strumieniowo ścierne przez śrutowanie | 175 | m2 |  | 0
78 | KNR-W 2-02 0504-01 | Pokrycie dachów papą termozgrzewalną jednowarstwowe - analogia: izolacja płyty pomostu | 119 | m2 |  | 0
79 | KNR-W 2-02 0504-02 | Pokrycie dachów papą termozgrzewalną dwuwarstwowe - analogia: izolacja płyty pomostu | 56 | m2 |  | 0
80 | kalkulacja indywidualna | Wykonanie drenów podłużnych i poprzecznych na izaolacji typu PERCODRAIN | 75 | m |  | 0
3.4 | Płyty przejściowe SST: M-20.01.06. M-16.02.01.
81 | KNR 2-33 0210-02 | Betonowanie przy użyciu pompy na samochodzie - stopy,płyty i ławy fundamentowe - analogia: podbeton pod płytę przejściową | 3.44 | m3 |  | 0
82 | KNR 2-33 0207-02 | Przygotowanie zbrojenia na budowie fundamenty podpór - pręty o śr. do 16-20 mm - analogia zbrojenie płyt przejściowych | 1.832 | t |  | 0
83 | KNR 2-33 0208-02 | Montaż zbrojenia fundamenty podpór - pręty o śr. do 16-20 mm - analogia zbrojenie płyt przejściowych | 1.832 | t |  | 0
84 | KNR 2-33 0203-01 | Deskowanie tradycyjne - płyty fundamentowe - analogia deskowanie płyt przejściowych | 7.4 | m2 |  | 0
85 | KNR 2-33 0210-02 | Betonowanie przy użyciu pompy na samochodzie - stopy,płyty i ławy fundamentowe - analogia: podbeton pod płytę przejściową | 10.4 | m3 |  | 0
86 | kalkulacja indywidualna | Oczyszczenie powierzchni betonowej płyt przejściowych strumieniowo ścierne przez śrutowanie | 34.4 | m2 |  | 0
87 | KNR-W 2-02 0504-01 | Pokrycie dachów papą termozgrzewalną jednowarstwowe - analogia: izolacja płyty przejściowej | 34.4 | m2 |  | 0
88 | kalkulacja indywidualna | Ułożenie rury drenarskiej owiniętej geowłókniną z wyprowadzeniem na skarpy nasypu | 15 | m |  | 0
89 | KNR 2-33 0210-02 | Betonowanie przy użyciu pompy na samochodzie - stopy,płyty i ławy fundamentowe - analogia: warstwa wyrównawcza | 5.6 | m3 |  | 0
3.5 | Kapy chodnikowe i wyposażenie SST: M-12.01.00. M-12.01.03. M-13.01.00. M-15.03.05. M-18.01.01a. M-19.01.01. M-19.01.06. D-05.03.05a. D-05.03.05b.
90 | KNR 2-33 0706-01 | Montaż krawężników granitowych na prostej | 79.5 | m |  | 0
91 | KNR 2-33 0402-03 | Deskowanie płytami inwentaryzowanymi i sklejką - wsporniki i gzymsy | 72 | m2 |  | 0
92 | KNR 2-33 0404-10 | Przygotowanie zbrojenia na budowie prętami o śr. 10-28 mm wsporników i gzymsów - analogia zbrojenie kap chodnikowych | 1.888 | t |  | 0
93 | KNR 2-33 0405-12 | Montaż zbrojenia prętami o śr. 10-28 mm wsporników i gzymsów - analogia zbrojenie kap chodnikowych | 1.888 | t |  | 0
94 | KNR 2-33 0409-05 | Betonowanie przy użyciu pompy na samochodzie wsporników i gzymsów - analogia betonowanie kap chodnikowych | 21.2 | m3 |  | 0
95 | kalkulacja indywidualna | Montaż urządzeń dylatacyjnych modułowych | 12.22 | m |  | 0
96 | Kalkulacja indywidualna | Montaż barieroporęczy stalowych o poziomie powstrzymania min. H1 dopuszczonych do stosowania na krawędzi obiektu. Wraz z montażem kotew zabetonowywanych wraz z kapami i gzymsami lub wklejanych. | 84.5 | m |  | 0
97 | kalkulacja indywidualna | Oczyszczenie powierzchni betonowej kap chodnikowych strumieniowo ścierne przez śrutowanie | 83.2 | m2 |  | 0
98 | kalkulacja indywidualna | Wykonanie nawierzchni poliuretanowo - epoksydowej gr. 6mm z gruntowaniem i posypaniem piaskiem (kolor zielony Pantone 3305, CMYK C100 M0 Y60 K51 lub RAL 6016) | 83.2 | m2 |  | 0
99 | KNR 2-31 0310-01 | Nawierzchnia z mieszanek mineralno-bitumicznych grysowych - warstwa ochronna asfaltowa - grub.po zagęszcz. 4 cm | 132 | m2 |  | 0
100 | KNR 2-31 0310-02 | Nawierzchnia z mieszanek mineralno-bitumicznych grysowych - warstwa ochronna asfaltowa - każdy dalszy 1 cm grub.po zagęszcz. | 132 | m2 |  | 0
101 | KNR 2-31 0310-05 | Nawierzchnia z mieszanek mineralno-bitumicznych grysowych - warstwa ścieralna asfaltowa - grub.po zagęszcz. 3 cm | 132 | m2 |  | 0
102 | KNR 2-31 0310-06 | Nawierzchnia z mieszanek mineralno-bitumicznych grysowych - warstwa ścieralna asfaltowa - każdy dalszy 1 cm grub.po zagęszcz. Krotność: 2 | 132 | m2 |  | 0
3.6 | Roboty wykończeniowe SST: D-02.01.01. M-13.02.00. M-20.01.08. M-20.01.11. M-20.01.20.
103 | KNNR 1 0202-08 | Roboty ziemne wykonywane koparkami podsiębiernymi o poj.łyżki 0.60 m3 w gr.kat. III-IV z transp.urobku na odl.do 1 km sam.samowyład. | 20 | m3 |  | 0
104 | KNR 2-11 0208-01 | Budowle o obj. do 1.0 m3 elementy betonowe - wykonanie gurtów betonowych pod umocnienie stożków | 40.794 | m3 |  | 0
105 | KNR 2-11 0404-05 | Wykonanie podsypki cementowo piaskowej o grub. 5 cm- analogia: wykonanie podbudowy z betonu C15/15 | 270 | m2 |  | 0
106 | KNR 2-11 0406-04 | Wykonanie bruku z kamienia naturalnego, średniego na skarpach o wys.do 4 m o powierzchniach sferycznych . Grub.bruku 30 cm | 270 | m2 |  | 0
107 | KNR 2-11 0412-04 | Spoinowanie bruku kamiennego o grub. 30 cm | 270 | m2 |  | 0
108 | KNNR 10 0401-08 | Wykonanie nadwodnego narzutu kamiennego luzem z brzegu - uzupełnienie rozkopów i rozmyć koryta potoku | 20 | m3 |  | 0
109 | KNR 0-25 0402-05 | Czyszczenie ręczne z użyciem urządzeń z napędem mechanicznym powierzchni pionowych, skośnych i cylindrycznych - pow. boczne gzymsów i odsłonięte pow. przyczółków i skrzydełek | 85 | m2 |  | 0
110 | KNR K-01 0115-01 | Wykonanie powłok malarskich akrylowych - gruntowanie powierzchni pionowych - pow. boczne gzymsów i odsłonięte pow. przyczółków i skrzydełek | 85 | m2 |  | 0
111 | KNR K-01 0115-03 | Wykonanie powłok malarskich akrylowych - malowanie dwukrotne powierzchni pionowych - pow. boczne gzymsów i odsłonięte pow. przyczółków i skrzydełek (kolor zielony Pantone 3305, CMYK C100 M0 Y60 K51 lub RAL 6016) | 85 | m2 |  | 0
112 | Kalkulacja indywidualna | Wykonanie próbnego obciążenia mostu | 1 | kpl. |  | 0
4 | SIECI SANITARNE - KANALIZACJA DESZCZOWA SST: D-02.00.01. D-02.01.01. D-03.02.01.
113 | KNR 2-01 0217-06 | Wykopy oraz przekopy wykonywane koparkami podsiębiernymi 0.40 m3 na odkład w gruncie kat.III | 45 | m3 |  | 0
114 | KNR 2-18 0501-01 | Kanały rurowe - podłoża z materiałów sypkich o grub.10 cm | 7 | m2 |  | 0
115 | KNR-W 2-18 0408-05 | Kanały z rur PVC-U litych SN8 łączonych na wcisk o śr. zewn. 315 mm | 14 | m |  | 0
116 | KNR-W 2-18 0408-03 | Kanały z rur PVC łączonych na wcisk o śr. zewn. 200 mm | 1.2 | m |  | 0
117 | KNNR 4 1424-02 | Studzienki ściekowe uliczne betonowe o śr.500 mm z osadnikiem bez syfonu | 1 | szt. |  | 0
118 | KNR-W 2-18 0513-01 | Studnie rewizyjne z kręgów betonowych o śr. 1000 mm w gotowym wykopie o głębok. 3m, z kinetą prefabrykowaną do kolektora śr 315 mm i włazem klasy D400 | 1 | stud. |  | 0
119 | KNR-W 2-18 0513-01 | Studnie rewizyjne z kręgów betonowych o śr. 1000 mm w gotowym wykopie o głębok. 3m, z kinetą prefabrykowaną do kolektora śr 315 mm i włazem klasy B125 | 1 | stud. |  | 0
120 | KNR 2-11 0208-02 | Budowle o obj. do 1.0 m3 elementy żelbetowe - obudowa wylotu kolektora | 0.6 | m3 |  | 0
121 | kalkulacja indywidualna | Obsypanie i zasypanie od góry na grubość 15cm kanałów i przykanalików kruszywem naturalnym z zagęszczeniem | 2.2 | m3 |  | 0
122 | KNR 2-01 0320-02 | Zasypywanie wykopów liniowych o ścianach pionowych głębokości do 1.5 m kat.gr.III-IV | 35 | m3 |  | 0
123 | KNR 2-01 0212-08 | Roboty ziemne wyk.koparkami podsiębiernymi 0.60 m3 w ziemi kat.IV uprzednio zmagazynowanej w hałdach z transportem urobku samochodami samowyładowczymi na odl.do 1 km - wywiezienie nadmiaru ziemi | 10 | m3 |  | 0
5 | BUDOWA NAJAZDÓW
5.1 | Konstrukcja drogi SST: D-02.03.01. D-04.01.01. D-04.02.01. D-04.03.01. D-04.04.00. D-04.04.01. D-04.04.04. D-05.01.01. D-05.03.01. D-05.03.05a. D-05.03.05b. D-08.01.01.
124 | KNR 2-01 0235-01 | Formowanie i zagęszczanie nasypów o wys. do 3.0 m spycharkami w gruncie kat. I-II - doliczono koszty zakupu i transportu gruntu niespoistego do budowy nasypu budowlanego | 500 | m3 |  | 0
125 | KNR 2-31 0101-01 | Mechaniczne wykonanie koryta na całej szerokości jezdni i chodników w gruncie kat.I-IV głębok. 20 cm | 290 | m2 |  | 0
126 | KNR 2-31 0101-02 | Mechaniczne wykonanie koryta na całej szerokości jezdni i chodników w gruncie kat.I-IV - za każde dalsze 5 cm głębok. Krotność: 8 | 290 | m2 |  | 0
127 | KNR 2-31 0103-04 | Mechaniczne profilowanie i zagęszenie podłoża pod warstwy konstrukcyjne nawierzchni w gr.kat.I-IV | 743 | m2 |  | 0
128 | KNR AT-04 0101-01 | Warstwa wzmacniająca grunt pod warstwy technologiczne z geowłókniny o szer. 5,0 m | 290 | m2 |  | 0
129 | KNR 2-31 0114-01 | Podbudowa z kruszywa naturalnego - warstwa dolna o grub.po zagęszcz. 20 cm | 290 | m2 |  | 0
130 | KNR 2-31 0114-02 | Podbudowa z kruszywa naturalnego - warstwa dolna - za każdy dalszy 1 cm grub.po zagęszcz. Krotność: 5 | 290 | m2 |  | 0
131 | KNR 2-31 0402-04 | Ława pod krawężniki betonowa z oporem | 3.102 | m3 |  | 0
132 | KNR 2-31 0403-03 | Krawężniki betonowe wystające o wym. 15x30 cm na podsypce cem.piaskowej | 47 | m |  | 0
133 | KNR 2-31 0114-07 | Podbudowa z kruszywa łamanego - warstwa górna o grub.po zagęszcz. 8 cm | 625 | m2 |  | 0
134 | KNR 2-31 0114-08 | Podbudowa z kruszywa łamanego - warstwa górna - za każdy dalszy 1 cm grub.po zagęszcz. Krotność: 12 | 625 | m2 |  | 0
135 | KNR AT-03 0202-01 | Mechaniczne oczyszczenie i skropienie emulsją asfaltową na zimno podbudowy tłuczniowej lub z gruntu stabilizowanego cementem; zużycie emulsji 0,8 kg/m2 | 198 | m2 |  | 0
136 | KNR 2-31 0310-01 | Nawierzchnia z mieszanek mineralno-bitumicznych grysowych - warstwa wiążąca asfaltowa - grub.po zagęszcz. 4 cm | 198 | m2 |  | 0
137 | KNR 2-31 0310-02 | Nawierzchnia z mieszanek mineralno-bitumicznych grysowych - warstwa wiążąca asfaltowa - każdy dalszy 1 cm grub.po zagęszcz. Krotność: 3 | 198 | m2 |  | 0
138 | KNR AT-03 0202-02 | Mechaniczne oczyszczenie i skropienie emulsją asfaltową na zimno podbudowy lub nawierzchni betonowej/bitumicznej; zużycie emulsji 0,5 kg/m2 | 195 | m2 |  | 0
139 | KNR 2-31 0310-05 | Nawierzchnia z mieszanek mineralno-bitumicznych grysowych - warstwa ścieralna asfaltowa - grub.po zagęszcz. 3 cm | 195 | m2 |  | 0
140 | KNR 2-31 0310-06 | Nawierzchnia z mieszanek mineralno-bitumicznych grysowych - warstwa ścieralna asfaltowa - każdy dalszy 1 cm grub.po zagęszcz. Krotność: 2 | 195 | m2 |  | 0
141 | KNNR 6 0204-06 | Nawierzchnie z kamienia tłuczonego - warstwa górna o gr. 15 cm - Nawierzchnia z tłucznia 31,5-63mm zaklinowanego klińcem 4-31,5mm, oraz grysem ze skał twardych 2-8mm | 380 | m2 |  | 0
142 | KNR 2-31 0302-05 z.o. 2.12. 9901-05 | Nawierzchnia z kostki kamiennej nieregularnej o wysokości 10 cm na podsypce cementowo-piaskowej - roboty na poszerzeniach, przekopach lub pasach węższych niż 2.5 m - utwardzenie poboczy | 24 | m2 |  | 0
143 | KNR 2-31 0114-07 | Podbudowa z kruszywa łamanego - warstwa górna o grub.po zagęszcz. 8 cm - analogia: uzupełnienie poboczy | 153 | m2 |  | 0
144 | KNR 2-31 0114-08 | Podbudowa z kruszywa łamanego - warstwa górna - za każdy dalszy 1 cm grub.po zagęszcz. - analogia: uzupełnienie poboczy Krotność: 7 | 153 | m2 |  | 0
5.2 | Urządzenia bezpieczeństwa ruchu SST: D-07.02.01. D-07.05.01.
145 | Kalkulacja indywidualna | Montaż odcinków końcowych barier ochronnych bezprzekładkowych na słupkach C140 z prowadnicą typu B. | 16 | m |  | 0
146 | Kalkulacja indywidualna | Wprowadzenie stałej okrganizacji ruchu | 1 | kpl. |  | 0
5.3 | Roboty wykończeniowe SST: D-02.00.01.
147 | KNR 2-01 0506-07 | Plantowanie skarp i korony nasypów - kat.gr.I-III | 1500 | m2 |  | 0
148 | KNR 2-01 0510-01 | Humusowanie skarp z obsianiem przy grub.warstwy humusu 5 cm | 1500 | m2 |  | 0
149 | KNR 2-01 0510-02 | Humusowanie skarp z obsianiem dodatek za każde nast.5 cm humusu | 1500 | m2 |  | 0
RAZEM NETTO: | [5 empty] | 0
Podatek VAT 23%: | [5 empty] | 0
RAZEM BRUTTO: | [5 empty] | 0