## Załącznik 1a
ZAŁĄCZNIK nr 1a
Prowadzenie eksploatacji oraz wykonywanie stałej kompleksowej konserwacji urządzeń klimatyzacyjnych i wentylacyjnych, instalacji automatycznego sterowania na rzecz Uniwersytetu Szczecińskiego
BUDYNKI | Ilość urządzeń
OBIEKT nr 1
Centrale wentylacji mechanicznej VTS CLIMA obsługujące pomieszczenia budynku D, E, F, G, H przy ul. Krakowskiej 71-79
N1 CV – A1 L/X – 1354A/1 – 1 Vn=3420m3/h Pe=1,3/0,33kW Qc=25,2kW (z odzyskiem ciepła) | 1
W1 CV – A 1 – P/X – 1354A/1 – 1 Vw=3420m3/h Pe=1,3/0,33kW, | 1
N2 CV – A 3 – P/X – 1354A/1 – 1 Vn=6450m3/h Pe=2,5/0,65kW Qc=54,6kW (z odzyskiem ciepła) | 1
W2 CV – A 3 – L/X – 1354A/1 – 1 Vw=6450m3/h Pe=2,5/0,65kW, | 1
N3 CY – P1 – P/HW Vn=1200m3/h Pe=0,68kW 1x220V Qc 16,0kW, | 1
W3 Cv – P1 – L/V Vw=1600m3/h pE=068kW 1x220V | 1
N4 CV – A1 – L/X – 1354A/1 – 1 Vn=3010m3/h Pe=1,0/0,23kW Qc=16,4kW (z odzyskiem ciepła) | 1
W4 CV – A1 – P/X – 1354A/1 – 1 Vw=4090m3/h Pe=1,7/0,40kW, | 1
W5 TD – 1000 – 250 Vw=800m3/h Pe=0,155kW, | 1
W5A TD – 1000 – 250 Vw=800m3/h Pe=0,155kW, | 1
W6 CV – A3 – P/W – 256A/1 – 6 Vw=9000m3/h Pe=2,5/0,65kW, | 1
N7 CV – A3 – P/X – 1354A/1 – 1 Vn=6000m3/h Pe=2,0/0,50kW, | 1
W7 CV – A3 – L/X – 1354A/1 – 1 Vn=6000m3/h Pe=2,0/0,50kW, | 1
N8 CV – A3 – L/X 1354A/1 Vn=9000m3/h Pe=4,4/1,10kW Qc=61,60kW (z odzyskiem ciepła) | 1
W8 CV A3 – P/X – 1354A/1 – 1 Vw=9000m3/h Pe=4,4/1,10kW, | 1
N9 CV – P2 – L/N – 10A/1 – S Vn=2800mm3/h Pe=0,95/0,25kW Qc=34,50kW, | 1
W9 CV – P2 – P/N – 10A/1 – S Vn=2800mm3/h Pe=1,00/0,22kW, | 1
N10 CV – P1 – P/N – 10A/1 – S Vn=2000m3/h Pe=0,95/0,25kW Qc=24,6kW | 1
W10 CV – P2 – L/N – 10A/ 1 – S Vn=2000m3/h Pe=0,70/0,15kW, | 1
N11 CV – D3 – L/X 1354F/1 – 1 Vn=6200m3/h Pe=2,5/0,65kW Qc=40,3kw (z odzyskiem ciepła) | 1
W11 CV – D3 – L/X – 1354F/1 – 1 Vw=6200m3/h Pe=2,5/0,65kW, | 1
N12 CV 11L(45) – 336/1.8//S9.5/S1.7/S6.1+R Vn=35600m3/h Pe=14,0/3,3kW Qc=169kW (z odzyskiem ciepła) | 1
W12 Cv 11L (45) – 336/1,4//S9.5/S1.8/S6.1/S3.3/S6.1/S9.3+R Vw=35600m3/h Pe=13,0/3,3kW, | 1
Centrala nawiewna US21RH, | 1
pok.22 DAIKIN- KASETA( PODWÓJNA) | 1
OBIEKT nr 2
Centrale wentylacji mechanicznej VTS CLIMA obsługujące pomieszczenia Biblioteki Głównej przy ul. Tarczyńskiego 1, 1a
CV – A 1L N – 10A/ 1 – 7 | 1
CV – A 1L W – 0A/ 1 – 6 | 1
CV – A 1L N – 10A/ 1 – 6 | 1
CV – A 1L W – 0A/ 1- 6 | 1
CV – A2P W – 0A/ A – 6 | 1
CV – A2P N – 10A/ 1 – 7 | 1
CV – A2P N – 10A/ 1 – 6 | 1
CV – A1P W – 0A/ 1- 6 | 1
CV - P 1P N – 10A/ 1 – N | 1
CV – P 1P W – 0A/ 1 – N | 1
Nawilżacze parowe AT 3000/ NORDMANN | 4
OBIEKT nr 3
Urządzenia wentylacyjne i klimatyzacyjne w budynku WEF i Z przy ul. Mickiewicza 64
Pokój 418 klimatyzator kasetonowy | 1
Pokój 421 klimatyzator ścienny | 1
Pokój 327 klimatyzator ścienny | 1
Pokój 329 klimatyzator ścienny | 1
Pokój 237 klimatyzator ścienny | 1
Pokój 232 klimatyzator ścienny | 1
Pokój 203 klimatyzator podstropowy | 1
Pokój 202 klimatyzator podstropowy | 1
Pokój 101 klimatyzator ścienny | 1
Pokój 102 klimatyzator ścienny | 1
Pokój 105 klimatyzator ścienny | 1
Pokój 118 klimatyzator ścienny | 1
Pokój 119 klimatyzator ścienny | 1
Pokój 120 klimatyzator podstropowy | 1
Pokój 122 klimatyzator podstropowy | 1
Pokój 123 klimatyzator podstropowy | 1
Pokój 124 klimatyzator podstropowy | 1
Pokój 126 klimakonwektory kanałowe | 3
Pokój 127 klimatyzatory kasetonowe | 4
Pokój 21 klimatyzatory ścienne | 2
Pokój 09 klimatyzator ścienny | 1
Pokój 012 klimatyzator ścienny | 1
Zewnętrzny agregat chłodniczy Clivet | 1
Centrale VTS CLIMA | 2
Wentylatory dachowe Systemair | 2
Sala 126
System wentylacji dachowej TFE315-4 | 1
Wytwornica wody lodowej CLIVET | 1
Jednostka wewnętrzna VTS | 1
Sala 127
VTS aparat grzewczy | 1
Wentylator dachowy | 1
Klimatyzator Elektra ECC | 2
Klimatyzator Elektra ECF | 2
Sala 1/06, 1/07, 1/08, 1/0123A
Centrala wentylacyjna nawiewno-wywiewna 1950 m3/h | 1
Nagrzewnio-chłodnica freonowa 5,0 kW | 1
Agregat freonowy 3,0 kW | 1
Aula im. Przemysława Małka (Nowa Aula)
Centrala wentylacji i klimatyzacji DAIKIN | 1
Zestaw DAIKIN VS-100-R-RMHC Wywiew | 1
Zestaw DAIKIN VS-100-R-RMHC Nawiew | 1
Nagrzewnica wodna VS 100 WCL 2 | 1
Chłodnica freonowa jednosekcyjna VS-100-DX-2-1 | 1
Sekcja wentylatorowa VS 100/150 DRCT.DR.FAN.1v.2 | 1
Laboratorium komputerowe nr 09
Klimatyzator TRANE | 1
Pomieszczenie 012
Klimatyzator DAIKIN FTKS50BFMB | 1
Pomieszczenie 013
Pomieszczenie 021
Klimatyzator TRANE MCW52KBORAA | 2
Sala wykładowa 101/102
Klimatyzator DAIKIN FT60V1B | 1
Laboratorium komputerowe nr 105
Klimatyzator DAIKIN FT45GAV1B | 1
Pomieszczenie 118
Klimatyzator DAIKIN KFR-65GW | 1
Pomieszczenie 120
Klimatyzator DAIKIN FHK50BFF1B | 1
Pomieszczenie 202
Klimatyzator ELEKTRA PRX800RC | 1
Pomieszczenie 203
Klimatyzator ELEKTRA PRX500RC | 1
Pomieszczenie 232
Klimatyzator TADMOR 7K(O) | 1
Pomieszczenie 237
Klimatyzator TRANE MWW500GMARA | 1
Pomieszczenie 327
Klimatyzator DAIKIN FTN25DAV2B | 1
Pomieszczenie 329
Klimatyzator DAIKIN FTN25DAV2B | 1
Pomieszczenie 418
Klimatyzator MDV MOU12HN1 | 1
Pomieszczenie 421
Klimatyzator DAIKIN FTY18JV1B | 1
OBIEKT nr 4
Urządzenia wentylacyjne i klimatyzacyjne w budynku WEF i Z przy ul. Mickiewicza 66
Czytelnia i biblioteka
Agregat wody lodowej WESPER | 1
Centrale klimatyzacyjne VTS CLIMA | 2
Szafa automatyki | 1 komplet
Centrala wentylacyjno nawiewno wywiewna wymiennik obrotowy SPA-1257 | 1
Agregat chłodniczy R22 2002 | 1
Aula im. prof. K. Babińskiego
Centrala wentylacyjna nawiewno wywiewna wymiennik krzyżowy nagrzewnica elektryczna
IV Product EXE-150-OEH | 2
VEAB VRE-ELEE150 | 2
Sala wykładowa 019
Centrala wentylacyjna nawiewno wywiewna wymiennik obrotowy SWEGON GOLD 20C111 szt. 1 | 1
Agregat chłodniczy DAIKIN ERQ200A7W1B | 1
Sala wykładowa 0315
Klimatyzator kasetonowy DAIKIN FVQ71BUV1B | 2
Stara Aula
Centrala wentylacyjna firmy i V PRODUKT, EAF -150-00-FB-H-21-1,5-1300 | 1
Szafa automatyki | 1 komplet
Sala 0315
Klimatyzatory kasetonowe podstropowe | 2
Sala wykładowa 019
Centrala klimatyzacyjna SWEGON GOLD | 1
Automatyka sterująca | 1 komplet
Zewnętrzny agregat skraplający ERQ200 | 1
Sala 0123
Centrala wetylacyjna - VENTUS COMPAKT nr. Fab. 8-A10-22-2V020-00055 | 1
OBIEKT nr 5
Urządzenia wentylacyjne i klimatyzacyjne w budynku ACKJ przy ul. Wawrzyniaka 15
Centrale wentylacyjne VTSClima CPV, HW | 2
Wentylatory kanałowe | 2
Klimatyzator ścienny | 1
OBIEKT nr 6
Urządzenia wentylacyjne i klimatyzacyjne w budynku WNŚiP przy ul. Mickiewicza 18
Wentylacja pomieszczeń i urządzeń – D10c, P010, I 109, II 208, III 309
Centrale wentylacyjne VTS – VS10 HE.RT z automatyką | 6
OBIEKT nr 7
Urządzenia wentylacyjne i klimatyzacyjne w budynku WNŚiP przy ul. Mickiewicza 16
Centrala wentylacyjna z odzyskiem ciepła typ 60LDRX40 | 1
Centrala wentylacyjna z odzyskiem ciepła typ 60LDRX30 | 1
Centrala wentylacyjna z odzyskiem ciepła typ VX700EV | 1
Centrala wentylacyjna z odzyskiem ciepła typ VR700E | 1
Wentylator kanałowy typ KWKE160 | 1
Wentylator dachowy typ RWK160L1 | 2
Wentylator kanałowy typ KWKE250 | 1
Wentylator kanałowy łazienkowy typ MURO 120Plus | 3
Wentylator kanałowy typ KUK- 200 | 2
Wentylator kanałowy typ FK – 160 | 1
Klimatyzator kanałowy typ FXZQ20M8 | 1
Klimatyzator kanałowy typ FXZQ32M8 | 1
Klimatyzator kanałowy typ FXZQ40M8 | 1
Klimatyzator kanałowy typ FXZQ50M8 | 1
Klimatyzator kanałowy typ FXZQ80M8 | 1
Klimatyzator kanałowy typ FXZQ100M8 | 1
Klimatyzator kanałowy typ FXZQ125M8 | 1
Inwerter typ RXYQ50P7WIB | 1
OBIEKT nr 8
Urządzenia wentylacyjne i klimatyzacyjne w budynku WNŚiP przy ul. Mickiewicza 16a
Centrala wentylacyjno – klimatyzacyjna CSK-20 Juwent NW1 | 1
Centrale nawiewne CP-1Juwent N2, N4, N6, N10 | 1
Centrala wentylacyjna CSK-15 Juwent NW3 | 1
Centrala wentylacyjna CSK-15 Juwent NW5 | 1
Centrala wentylacyjna CSK-40 Juwent NW7 | 1
Centrala wentylacyjna CSK-10 Juwent NW8 | 1
Centrala wentylacyjno – klimatyzacyjna CSK-15 Juwent NW9 | 1
Centrala wentylacyjno – klimatyzacyjna CSK-35 Juwent NW11 | 1
Agregat wody lodowej Syscroll 135 Air Systemair | 1
System VRF LG (jednostki wew. , zew.) | 1
Klimatyzacja typ. Split LG (jednostki wew. , zew.) | 1
Kurtyna powietrza PD2500Systemair | 1
Wentylatory dachowe Systemair | 1
OBIEKT nr 9
Urządzenia wentylacyjne i klimatyzacyjne w budynku WNŚiP przy ul. Felczaka 3c
Pom. 412 Klimatyzator ścienny typ ASYA14 Fujitsu o mocy Qcht – 4,0kW | 1
Wentylator kanałowy typ KVKE250M | 2
Wentylator łazienkowy typ BF150 | 2
Wentylator kanałowy typ KVKE160 | 5
Wentylator kanałowy typ K200M | 1
Wentylator kanałowy typ RVK160E2-A1 | 2
Centrala nawiewna wewnętrzna typ TLP200/3,0 | 1
Centrala nawiewna wewnętrzna typ VX700EV | 1
Wentylator kanałowy typ RVK – 200 E2 – A1 | 1
Wentylator kanałowy typ RV E2 – A1 | 1
Wentylator kanałowy typ KVK200 | 1
Wentylator kanałowy typ KVK350M | 1
Wentylator kanałowy typ KVK250E2 – A1 | 1
Centrala nawiewno wywiewna typ MAXI 1500HW | 1
Centrala nawiewno wywiewna typ E0L-1 | 3
Wentylator kanałowy typ KD450XL – 3 | 1
Wentylator dachowy typ DVV400D4/F400 | 1
Pom. 031 Klimatyzator DAIKIN FT35JV1B | 1
Pom. 118 Klimatyzator LGE09EM | 1
Pom. 203c Klimatyzator KAISAI KWX-12HRDI | 1
Pom. 301 Klimatyzatory HYUDAI HRP-18CL | 2
Pom. 106 i 107 Wentylatory wyciągowe | 6
Centrala wentylacyjna VTS dla pomieszczenia nr 102 (centrala nawiewno-wywiewna z nagrzewnico-chłodnicą freonową [R410a]) | 1
OBIEKT 10
Urządzenia wentylacyjne i klimatyzacyjne w budynku WNŚiP przy ul. Wąska 12/13
Pom. 009a Klimatyzator Fujitsu ASYG18LFCA | 1
Pom. 004 Klimatyzator Fujitsu ABYF18LBT | 1
Pom. 005 Klimatyzator Fujitsu ABYF18LBT | 1
Pom. 006a Klimatyzator Fujitsu ABYF18LBT | 1
Pom. 035 Klimatyzator Fujitsu ASYG14LECA | 1
Pom .przy 029 Klimatyzator Fujitsu ASYG14LECA | 1
Pom. 213 Klimatyzator sufitowy Fujitsu AUGAOYG | 1
Pom. 216 Klimatyzator Fujitsu ASYG12LECA | 1
Pom. 222 Klimatyzator sufitowy Fujitsu AUG AAOYG | 2
Pom. 224a Klimatyzator Fujitsu ASYG12LECA | 1
Pom. 09 Klimatyzator Elektra IU Platinum DCI 28 AQS 410 EL | 2
Centrala wentylacyjne Systemair z wymiennikiem obrotowym | 2
Centrala wentylacyjna Komfovent kompakt z wymiennikiem obrotowym | 3
Centrala wentylacyjna SALDA RIS 1000 PE 3.0 z wymiennikiem krzyżowym | 1
Pom. 007 Chłodnica powietrza Rivacolt | 1
Pom. 009 Centrale wentylacyjne VTS, Vedinimo Irenginys OTD-250/09.0 | 2
Pom. 032 Klimatyzator KAISAI KWX-12HRDI | 1
Pom. 035 Klimatyzator KAISAI KWX-18HRDI | 1
Pom. 317 Centrala wentylacyjna Salda OTA200, wentylator kanałowy VKA200 | 1
centrale wentylacyjne VTS dla pomieszczeń nr 05, 206 oraz 316 (centrale nawiewno-wywiewne z nagrzewnico-chłodnicami freonowymi [R410a]) | 3
pom. 206 wentylatory kanałowe | 2
pom. 05 wentylatory kanałowe | 4
OBIEKT nr 11
Sala konferencyjna przy ul. Szwoleżerów 18a
System wentylacyjno – grzewczy | 1
OBIEKT nr 12
Centrala wentylacyjno – klimatyzacyjna w budynku Rektoratu przy al. Papieża Jana Pawła II 22a
Wentylator SYSTEMAIER | 1
OBIEKT 13
Budynek Administracji al. Papieża Jana Pawła II 31
OBIEKT 14
Wydział Prawa i Administracji ul. Narutowicza 17a
Wentylacja nawiewno-wywiewna | 1
Centralne wentylacji | 1
Centrale zewnętrzne klimatyzacji 2,65kW | 1
Jednostka wewnętrzna klimatyzatora kasetowego czterostronnego | 2
OBIEKT 15
Budynek nr 3 Piastów 40b
Centrala wentylacji | 1
OBIEKT 16
Wydział Kultury Fizycznej i Zdrowia ul. Narutowicza 17c
Centrala klimatyzacji | 1
Centrala wentylacji | 3
Jednostka wewnętrzna klimatyzatora kasetowego czterostronnego | 14
Jednostka wewnetrzna klimatyzatora ścienna | 7
OBIEKT 17
Wydział Nauk Ścisłych i Przyrodniczych ul. Wielkopolska 15
pom. 213 Klimatyzacja Auli V CPV 2 | 1
OBIEKT 18
Wydział Ekonomii Finansów i Zarządzania ul. Cukrowa 12
Konwektor 4-rurowy Atisa SV12FM | 5
Konwektor 4-rurowy Atisa SV13FM | 1
Konwektor 4-rurowy Atisa SV14FM | 1
Konwektor 4-rurowy Atisa SV23FM | 27
Konwektor 4-rurowy Atisa SV24FM | 26
Konwektor 4-rurowy Atisa SV33FM | 24
Konwektor 4-rurowy Atisa SV43FM | 60
Konwektor 4-rurowy Atisa SV34FM | 109
Agegaty wody lodowej /Rigel typu SA-36-N-P1S-AV o mocy chłodzącej 334kW, Rigel typu SA-41-N-P1S-AV o mocy chłodzącej 351kW, Rigel typu SA-36-N-P1S-AV o mocy chłodzącej 297kW, | 3
Centrale wentylacji mechanicznej : VS-180-R-SS/RC/SEES z modułem gazowym, VS-230-R-SS/RC z modułem gazowym, VS-180-L-SS/RC z modułem gazowym | 3
Wentylatory dachowe wywiewne, obsługujące toalety | 3
OBIEKT 19
Biblioteka Międzywydziałowa ul. Piastów 40b bud. 3
Jednostka wewnętrzna klimatyzatora kasetowego czterostronnego | 6
Jednostka wewnętrzna ścienna i jednostka zewnętrzna | 1 komplet
Centrala wentylacji | 1
OBIEKT 20
Wydział Nauk Społecznych ul. Piastów 40b bud. 4
Centrala wentylacji | 4
Jednostka wewnętrzna klimatyzatora kasetowego czterostronnego | 33
Jednostka wewnetrzna klimatyzatora ścienna | 10
OBIEKT 21
Wydział Nauk Społecznych ul. Ogińskiego 16/17
Klimatyzatory | 2
OBIEKT 22
Wydział Kultury Fizycznej i Zdrowia ul. Piastów 40b bud. 6
Centrala zewnętrza klimatyzacji 62 kW, 56 kW | 2
Centrala wentylacji | 3
Klimatyzatory | 27
OBIEKT 23
Wydział Kultury Fizycznej i Zdrowia ul. Piastów 40b bud. 7
Centrala wentylacji | 2
OBIEKT 24
Wydział Nauk Ścisłych i Przyrodniczych ul. Żubrów 6
Pom. 01 Klimatyzator FUJI Inverter | 1
Pom. 02 Klimatyzator FUJI Inverter | 1
Pom. 6/7 Klimatyzator FUJI Inverter | 1
Pom. 13 Klimatyzator FUJI Inverter | 1
Pom. 06/07 Klimatyzator ELECTRA | 1
Pom. 06/07 Chłodziarka do wody Testchem | 1
OBIEKT 25
Wydział Ekonomii Finansów i Zarządzania ul. Cukrowa 8
Centrale wentylacji mechanicznej VS-180-R-SS/RC/SEES | 3
Centrale wentylacji mechanicznej VITRO CLIMA | 1
CPVI-P-8/4.5/PE2-M1/Y,xx-EO/7R | 1
CPV1-P-8/4.5//PEO-F3, HW2/V, xx-EO//R | 1
CV4L(50)-71/8.5//SI.6V/S6.2/S3.2H+PE+R | 1
CV4L(50)-71/8.5//SI.6V/S6.2/S3.2H+PE+R | 1
CPV1-P-16/8.O//PE2-MI/V,xxEO//R | 1
CPV1-P-8/4.5//PEO-F3, HW2/V,xx-EO//R | 1
CPY1-P-8/4.5//PE2-M1/V, xx-EO//R | 1
CPV1-P-9/4.5//PEO-F3, HW2/V, xx-EO//R | 1
CPV1-P-8/4.5//PE2-M1/V, xx-EO//R | 1
CPV1-P-16/8.O//PEO-F3, HW2/V, xx-EO//R | 1
SV1P-33/4.5/PEO-O, HW3/VI, xx-E2//R | 1
SV1P-39/5.5/7 PEO-F3, HW3.VI, xx-E2//R | 1
SY1P-44/5.5//PE2-VI, xx-E1//R | 1
SV1P-26/8.O//PEO-F3, HW2/VI, xx-E2//R | 1
SY1P-26/8.0//PE2-VI, xx-E1/7R | 1
SV1P-33/4.5//PEO-F3, HW4/VI, xx-E2//R | 1
SV1P-32/8.0//PE2-VI, xx-E1//R | 1
SV3P-53/8.0//PE2-VI, xx-E1//R | 1
SY2L-44/8.0//PE2-VI, xx-E1//R | 1
SV2P-44/8.0//PEO-F3, HW2/Y1, xx-E2//R | 1
SV2P-53/8.0//PEO-F3, HW3/Y1, xx-E2// | 1
CKV-4-L-1-1 | 1
SY2L-62/5.5//PEO-F3,V-E1//R | 1
SV1P-35/5.5//PEO-F3, HW3, V, xx-E1//R | 1
SV1P-28/5.O//PEO-F3, HW2, V, xx-E1//R | 1
SV2P-62/5.5//PEO-F3, HW3, V, xx-E1//R | 1
SV1P-22/5.5//PEO-F3, HW2, V, xx-E1//R | 1
Klimatyzatory naścienne | 144
Klapy PPOŻ | 13
Zestawienie urządzeń wentylacyjnych
Wydział Ekonomii Finansów i Zarządzania ul. Cukrowa 8 | Numer układu wentylacyjnego
Budynek A i B | PNW1
Budynek A i B | PNW2
Budynek A i B | PN3
Budynek A i B | PW3
Budynek A i B | 1N, 2W
Budynek A i B | 3, 3a, 4, 4a
Budynek A i B | 9N, 1OW
Budynek A i B | PW4
Budynek A i B | PW5
Budynek A i B | PW6
Budynek B | 3N
Budynek B | 1N
Budynek B | 5N
Budynek B | 9W
Budynek B | 7N
Budynek B | 2
Budynek B | 4
Budynek A | 1N
Budynek A | 2
Budynek A | 3N
Budynek A | 4
Budynek A | 3aN
Budynek A | 4a
Budynek A | 5N
Budynek A | 6
Budynek A | 7N
Budynek A | 8
Budynek A | 9N
Budynek A | 10
Budynek A | 11N
Budynek A | 12
Budynek A | 13N
Budynek A | 14
Budynek A | 15N
Budynek A | 16
Budynek A | 17N
Budynek A | 18
Budynek A | 19
Budynek A | 21
Budynek A | 21
OBIEKT nr 26
Urządzenia wentylacyjne w budynku DS3 przy ul. Kordeckiego 15
Wentylatory wywiewne KWM-3 750 m3/h | 8
Wentylatory dachowe typu WVPB 315 produkcji FUWK Konwektor | 3
Wentylatorów dachowe typu TFSK 200 produkcji Systemair | 2
OBIEKT nr 27 | Ilość urządzeń
Wydział Humanistyczny al. Piastów 40b bud. 5
Klimatyzator wewnętrzny MDV-045Q4C/DN1 produkcji MDV | 3
Klimatyzator wewnętrzny ZMCA-12N8-C1M produkcji MDV | 2
Klimatyzator zewnętrzny M4OE-28HFN8-QA; MDV-V120W/DN19C0 produkcji MDV | 2
Centrala wentylacyjna VVS021-L-FRVH/VVS021-R-FVR_cd produkcji VST | 1
Wentylator kanałowy K250 produkcji VENTS | 3
OBIEKT NR 28
DS.-1 BAKAŁARZ
Klimatyzator przenośny bez stałej instalacji BLYSS- WAP-12EA26H | 1
OBIEKT nr 29 | Ilość urządzeń
Urządzenia wentylacyjne i klimatyzacyjne w budynku al. Piastów 40b bud. 1
Poziom minus 2 - Klimatyzator ścienny firmy MDV o mocy Qcht – 3,6kW | 3
Parter - Klimatyzator sufitowy firmy MDV o mocy Qcht – 7,0 kW | 4
Piętro - Klimatyzator sufitowy firmy MDV o mocy Qcht – 7,0 kW | 4
Piętro - Klimatyzator sufitowy firmy MDV o mocy Qcht – 5,3 kW | 2
Piętro - Klimatyzator ścienny firmy MDV o mocy Qcht – 5,6 kW | 1
Piętro - Klimatyzator ścienny firmy MDV o mocy Qcht – 2,8 kW | 1
Piętro - Klimatyzator ścienny firmy MDV o mocy Qcht – 3,6 kW | 1
Centrala nawiewno-wyciągowa typ EVO-S 5800 firmy Klimor z wymiennikiem glikolowym | 2
Centrala wyciągowa typ EVO-S 5100 firmy Klimor | 1
Pomieszczenia 003, 03, 04, 12, 111 - wentylator łazienkowy typ Silent 100 firmy Venture Industries | 5
Pomieszczenia 03a, 12a, 13, 119a, 119b, 119c - wentylator łazienkowy typ TD-350/125 Silent firmy Venture Industries | 5
Pomieszczenia 6a, 6b, 6c, 10, 13, 13a, 119, 120, 120, 121, 120a - wentylator łazienkowy typ TD-500/160 Silent firmy Venture Industries | 8
Pomieszczenia 108 - wentylator łazienkowy typ Silent 200 firmy Venture Industries | 1
Pomieszczenie - poziom minus 1- 03a - Anemostaty firmy typ KK firmy SMAY | 2
Pomieszczenie - parter - 6a, 6b, 6c, 10, 12, 12a, 13, 13a - Anemostaty firmy typ KK firmy SMAY | 25
Pomieszczenie - piętro - 119b, 119c, 119, 120, 120a, 121 - Anemostaty firmy typ KK firmy SMAY | 16
Klimatyzacja - jednostka zewnętrzna firmy MDV - typ urządzenia MV6-i900WV2GN1 | 1
OBIEKT nr 30 | Ilość urządzeń
Urządzenia wentylacyjne i klimatyzacyjne w budynku ul. Zołnierska 51a
Klimatyzator ścienny | 2
Klimatyzator sufitowy | 7
Agregat freonowy | 6
Jednostka klimatyzacji pracyzyjne+skraplacz - komplet | 1
Wentylator dachowy 500m3/h | 1
Centrala wentylacyjna nawiewno wywiewna VVS021c-L-FRMVCF | 1
Centrala wentylacyjna nawiewno wywiewna VVS075c-R-FRMVCF | 1
Centrala wentylacyjna nawiewno wywiewna VVS030c-L-FRMVCF | 1
OBIEKT NR 31 | ILOŚĆ URZĄDZEŃ
Urządzenia wentylacyjne i klimatyzacyjne w budynku DS.-4 Podgórna
klimatyzator zewnętrzny AOHG14LMCA Seria E008351 4 kw | 1

## Załącznik 1b
ZAŁĄCZNIK nr 1b
Prowadzenie eksploatacji oraz wykonywanie stałej kompleksowej konserwacji urządzeń klimatyzacyjnych i wentylacyjnych, instalacji automatycznego sterowania na rzecz Uniwersytetu Szczecińskiego
WEFiZ ul. Cukrowa 8 Wentylacja i klimatyzacja
Zestawienie jednostek wewnętrznych urządzeń chłodzących dla poszczególnych pomieszczeń
Budynek | Kondygnacja | Nr pomieszczenia | Użytkownik | Strona budynku prawa/ lewa | Powierxchnia | TYP | Typ jednostki wewnetrznej | Model | Moc chłodnicza | Rodzaj sprężania
[5 empty] | (m2) | split
[6 empty] | VRV |  |  | (kW)
A | O | 2 | wykładowa | L | 137 | Split | Kaseta | UT36/UU37W UED | 10 | Inwerter
[7 empty] | Kaseta | UT36/UU37W UED | 10 | Inwerter
A | 0 | 3 | Hall - nowy |  | 588 | Split | Kaseta | UT42/UT43W U3D | 12.5 | Inwerter
[6 empty] | Split | Kaseta | UT42/UT43W IJ3D | 12.5 | Inwerter
[7 empty] | Kaseta | UT42/UT43W U3D | 12.5 | Inwerter
A | 0 | 4 | Sala wykładowa nowa | L | 940 | Split S lit | Kaseta | UT42/UT43W U3D | 12.5 | Inwerter
[7 empty] | Kaseta | UT42/UT43W IJ3D | 12.5 | Inwerter
A | 0 | 11 | Aula - nowa | P | 216 | Split | Kaseta | UT42/UT43W U3D | 12.5 | Inwerter
Split
[6 empty] | Split | Kaseta | UT42/UT43W U3D | 12.5 | Inwerter
[7 empty] | Kaseta | UT42/UT43W U3D | 12.5 | Inwerter
A | 1 | 103 | Pomieszanie techniczne | P | 10.9 | Split | ścienny | E09SQ.NBO | 2.5 | Inwerter
[6 empty] | VRV-4 |  | ARNU07GSEL2 | 2.2
A | 1 | 104 | wykładowa | P | 178.9 | Split | Kaseta | UT42/UT43W IJ3D | 12.5 | Inwerter
[6 empty] | Split | Kaseta | UT42/UT43W U3D | 12.5 | Inwerter
A | 1 | 107 | gabinet | P | 7.9 | VRV-4 | ścienny | ARNU07GSEL2 | 2.2
A | 1 | 109 | gabinet | L | 31.7 | VRV-3 | ścienny | ARNU09GSEL2 | 2.8
A | 1 | 110 | Seminaryjna | L | 2022-05-22 | VRV-3 | ścienny | ARNU15GSEL2 | 45
A | 1 | 111 | Gabinet | L | 11.2 | VRV-3 | ścienny | ARNU07GSEL2 | 2.2
A | 1 | 112 | wykładowa | L | 58.4 | VRV-3 | Kaseta | ARNU28GTPC2 | 8.2
A | 1 | 113 | seminaryjna | L | 23.1 | VRV-3 | Ścienny | ARNU15GSEL2 | 4.5
A | 1 | 114 | Seminaryjna | L | 23.3 | VRV-3 | Ścienny | ARNU15GSEL2 | 4.5
A | 2 | 203 | pokój administracyjny | P | 10.7 | VRV-4 | Ścienny | ARNU07GSEL2 | 2.2
A | 2 | 204 | pokój administracyjny | P | 11.4 | VRV-4 | ścienny | ARNU07GSEL2 | 22
A | 2 | 205 | pokój administracyjny | P | 11.4 | VRV-4 | ścienny | ARNU07GSEU | 2.2
A | 2 | 206 | sekretariat | P | 23.5 | VRV-4 | ścienny | ARNU07GSEU | 2.2
A | 2 | 207 | Gab. Dziekana | P | 35.2 | VRV-4 | ścienny | ARNU07GSEL2 | 2.2
A | 2 | 208 | gab, Prodziekana | P | 22.4 | VRV-4 | ścienny | ARNU07GSEL2 | 2.2
A | 2 | 209 | pokój administracyjny | P | 11.2 | VRV 4 | ścienny | ARNIJ07GSEL2 | 2.2
A | 2 | 210 | pokój administracyjny | P | 11.2 | VRV-4 | ścienny | ARNU07GSEL2 | 2.2
A | 2 | 211 | pokój administracyjny | P | 11 | VRV 4 | ścienny | ARNU07GSEL2 | 2.2
A | 2 | 212 | pokój administracyjny | P | 11.1 | VRV 4 | ścienny | ARNU07GSEL2 | 2.2
A | 2 | 213 | Pokój administracyjny | P | 11 ,4 | VRV 4 | ścienny | ARNU07GSEL2 | 2.2
A | 2 | 214 | Pokój socjalny | P | 7.8 | VRV-4 | ścienny | ARNU07GSEL2 | 2.2
A | 2 | 216 | dziekanat | L | 31 | VRV-3 | ścienny | ARNU09GSEU | 2.8
A | 2 | 217 | dziekanat | L | 22.9 | VRV-3 | ścienny | ARNU09GSEU | 2.8
A | 2 | 218 | sala Rady Wydziału | L | 58.3 | VRV-3 | Kaseta | ARNU28GTPC2 | 8.2
A | 2 | 219 | kier, Dziekanatu | L | 23.2 | VRV-3 | ścienny | ARNU07GSEL2 | 2.2
A | 2 | 220 | dziekanat | L | 23.2 | VRV-3 | ścienny | ARNU07GSEU | 2.2
A | 3 | 303 | gabinet | P | 10.6 | VRV-4 | ścienny | ARNU07GSEU | 2.2
A | 3 | 304 | gabinet | P | 11.4 | VRV-4 | ścienny | ARNU07GSEU | 2.2
A | 3 | 305 | gabinet | P | 11.1 | VRV-4 | ścienny | ARNU07GSEU | 2.2
A | 3 | 306 | seminaryjna | P | 23 | VRV-4 | ścienny | ARNU12GSEU | 3.6
A | 3 | 307 | wykładowa | P | 58.2 | VRV-4 | Kaseta | ARNU24GTPC2 | 7.1
A | 3 | 309 | gabinet | P | 11.1 | VRV-4 | ścienny | ARNU07GSEL2 | 22
A | 3 | 310 | Gabinet | P | 11.3 | VRV-4 | ścienny | ARNU07GSEL2 | 2.2
A | 3 | 311 | gabinet | P | 11.4 | VRV-4 | ścienny | ARNU07GSEL2 | 2.2
A |  | 310 | gabinet | P | 11.3 | VRV-4 | ścienny | ARNU07GSEL2 | 2.2
A |  | 313 | gabinet | P | 11.8 | VRV-4 | ścienny | ARNU07GSE12 | 2.2
A | 3 | 314 | gabinet | P | 7.9 | VRV-4 | ścienny | ARNU07GSEL2 | 2.2
A | 3 | 315 | gabinet | P | 8 | VRV-3 | ścienny | ARNU07GSEL2 | 2.2
A | 3 | 317 | gabinet | L | 11.7 | VRV-3 | ścienny | ARNU07GSEL2 | 2.2
A | 3 | 318 | gabinet | L | 1115 | VRV-3 | ścienny | ARNU07GSEL2 | 2.2
A | 3 | 319 | gabinet | L | 11.5 | VRV-3 | ścienny | ARNU07GSEL2 | 2.2
A | 3 | 320 | gabinet | L | 11.4 | VRV-3 | ścienny | ARNU07GSEL2 | 2.2
A | 3 | 321 | gabinet | L | 11.1 | VRV-3 | ścienny | ARNU07GSEL2 | 2.2
A | 3 | 323 | wykładowa/komp, | L | 58.5 | VRV-3 | Kaseta | ARNU36GTNC2 | 10.9
A | 3 | 324 | seminaryjna | L | 22.6 | VRV-3 | ścienny | ARNU15GSEL2 | 4.5
A | 3 | 325 | gabinet | L | 11.3 | VRV-3 | ścienny | ARNU07GSEL2 | 2.2
A | 3 | 326 | gabinet | L | 11.2 | VRV-3 | ścienny | ARNU07GSEL2 | 2.2
A | 4 | 403 | gabinet | P | 10.7 | VRV-4 | ścienny | ARNU07GSEL2 | 2.2
A | 4 | 404 | gabinet | P | 11.3 | VRV-4 | ścienny | ARNU07GSEL2 | 2.2
A | 4 | 405 | gabinet | P | 11.2 | VRV-4 | ścienny | ARNU07GSEU | 2.2
A | 4 | 406 | seminaryjna | P | 23 | VRV-4 | ścienny | ARNU18GSEL2 | 5.6
A | 4 | 407 | wykładowa/komp, | P | 58.3 | VRV-4 | Kaseta | ARNU36GTNC2 | 10.9
A | 4 | 409 | gabinet | P | 11.1 | VRV-4 | ścienny | ARNU07GSEL2 | 2.2
A | 4 | 410 | gabinet | P | 11.4 | VRV-4 | ścienny | ARNU07GSEL2 | 2.2
A | 4 | 411 | gabinet | P | 11.3 | VRV-4 | ścienny | ARNU07GSEU | 2.2
A | 4 | 412 | gabinet | P | 11.4 | VRV-4 | ścienny | ARNU07GSEU | 2.2
A | 4 | 413 | gabinet | P | 11.6 | VRV-4 | ścienny | ARNU07GSEL2 | 2.2
A | 4 | 417 | lektorzy | L | 11.7 | VRV-3 | Ścienny | ARNU07GSEL2 | 2.2
A | 4 | 418 | lektorzy | L | 11.5 | VRV-3 | Ścienny | ARNU07GSEL2 | 2.2
A | 4 | 419 | gabinet | L | 11.5 | VRV-3 | ścienny | ARNU07GSEL2 | 2.2
A | 4 | 420 | gabinet | L | 11.5 | VRV-3 | Ścienny | ARNU07GSEL2 | 2.2
A | 4 | 421 | gabinet | L | 11.3 | VRV-3 | Ścienny | ARNU07GSEL2 | 2.2
A | 4 | 423 | wykładowa/komp, | L | 58.9 | VRV-3 | Kaseta | ARNU36GTNC2 | 10.9
A | 4 | 424 | seminawjna | L | 23.1 | VRV-3 | ścienny | ARNU15GSEL2 | 4.5
A | 4 | 425 | gabinet | L | 11.2 | VRV-3 | ścienny | ARNU07GSEL2 | 2.2
A | 4 | 426 | gabinet | L | 11.4 | VRV-3 | ścienny | ARNU07GSEL2 | 2.2
A | 5 | 503 | gabinet | P | 10.6 | VRV -2 | ścienny | ARNU07GSEL2 | 2.2
A | 5 | 504 | gabinet | P | 11.3 | VRV -2 | ścienny | ARNU07GSEL2 | 2.2
A | 5 | 505 | gabinet | P | 10.9 | VRV -2 | ścienny | ARNU07GSEL2 | 2.2
A | 5 | 506 | seminaryjna | P | 23.1 | VRV-2 | ścienny | ARNU18GSEL2 | 5.6
A | 5 | 507 | wykładowa | P | 58 | VRV-2 | Kaseta | ARNU28GTPC2 | 8.2
A | 5 | 509 | gabinet | P | 11.5 | VRV-2 | ścienny | ARNU07GSEU | 2.2
A | 5 | 510 | gabinet | P | 11 | VRV -2 | ścienny | ARNU07GSEL2 | 2.2
A | 5 | 511 | gabinet | P | 11.4 | VRV -2 | ścienny | ARNU07GSEL2 | 2.2
A | 5 | 512 | gabinet | P | 11.4 | VRV -2 | Ścienny | ARNU07GSEL2 | 2.2
A | 5 | 513 | gabinet | P | 11.6 | VRV-2 | Ścienny | ARNU07GSEL2 | 2.2
A | 5 | 514 | gabinet | P | 7.8 | VRV -2 | ścienny | ARNIJ07GSEL2 | 2.2
A | 5 | 515 | gabinet | L | 8 | VRV-1 | ścienny | ARNU07GSEL2 | 2.2
A | 5 | 517 | gabinet | L | 11.5 | VRV-1 | ścienny | ARNU07GSEU | 2.2
A | 5 | 518 | gabinet | L | 11.4 | VRV-1 | Ścienny | ARNU07GSEL2 | 2.2
A | 5 | 519 | gabinet | L | 11.5 | VRV-1 | Ścienny | ARNU07GSEL2 | 2.2
A | 5 | 520 | gabinet | L | 11.2 | VRV-1 | ścienny | ARNU07GSEU | 2.2
A | 5 | 521 | gabinet | L | 11.7 | VRV-1 | ścienny | ARNU07GSEU | 2.2
A | 5 | 523 | wykładowa | L | 58.8 | VRV-1 | Kaseta | ARNU28GTPC2 | 8.2
A | 5 | 524 | seminaryjna | L | 22.9 | VRV-1 | ścienny | ARNU15GSEL2 | 4.5
A | 5 | 525 | gabinet | L | 11.3 | VRV-1 | ścienny | ARNU07GSEU | 2.2
A | 5 | 526 | gabinet | L | 11.2 |  | Ścienny | ARNU07GSEL2 | 2.2
A | 6 | 603 | gabinet | P | 10.6 | VRV-2 | ścienny | ARNU07GSEL2 | 2.2
A | 6 | 604 | gabinet | P | 11.3 | VRV-2 | Ścienny | ARNU07GSEL2 | 2.2
A | 6 | 605 | gabinet | P | 11.2 | VRV-2 | Ścienny | ARNU07GSEL2 | 2.2
A | 6 | 606 | seminaryjna | P | 23.3 | X,RV-2 | Ścienny | ARNU18GSEL2 | 5.6
A | 6 | 607 | wykładowa | P | 59.8 | VRV-2 | Kaseta | ARNU28GTPC2 | 8.2
A | 6 | 609 | gabinet | P | 11.4 | VRV-2 | Ścienny | ARNU07GSEL2 | 2.2
A | 6 | 610 | gabinet | P | 11.1 | VRV-2 | Ścienny | ARNU07GSEU | 2.2
A | 6 | 611 | gabinet | P | 11.2 | 2 | Ścienny | ARNU07GSEL2 | 2.2
A | 6 | 612 | gabinet | P | 11.3 | VRV-2 | Ścienny | ARNU07GSEL2 | 2.2
A | 6 | 613 | gabinet | P | 11.5 | VRV-2 | Ścienny | ARNU07GSEL2 | 2.2
A | 6 | 614 | gabinet | P | 7.9 | VRV-2 | Ścienny | ARNU07GSEU | 2.2
A | 6 | 615 | gabinet | L | 8 | VRV-1 | Ścienny | ARNU07GSEU | 2.2
A | 6 | 617 | gabinet | L | 11.8 | VRV-1 | Ścienny | ARNU07GSEL2 | 2.2
A | 6 | 618 | gabinet | L | 11.2 | VRV-1 | Ścienny | ARNU07GSEL2 | 2.2
A | 6 | 619 | gabinet | L | 11.6 | VRV-1 | Ścienny | ARNU07GSEU | 2.2
A | 6 | 620 | gabinet | L | 11.5 | VRV-1 | Ścienny | ARNU07GSEL2 | 2.2
A | 6 | 621 | gabinet | L | 11.6 | VRV-1 | Ścienny | ARNU07GSEL2 | 2.2
A | 6 | 623 | Układowa | L | 59.8 | VRV _ 1 | Kaseta | ARNIJ28GŤPC2 | 8.2
A | 6 | 624 | Seminaryjna | L | 22.7 | VRV-1 | Ścienny | ARNU15GSEL2 | 4.5
A | 6 | 625 | gabinet | L | 11.2 | VRV-1 | Ścienny | ARNU07GSEL2 | 2.2
A | 6 | 626 | gabinet | L | 11.4 | VRV-1 | Ścienny | ARNU07GSEL2 | 2.2
A | 7 | 703 | gabinet | P | 10.6 | VRV-2 | Ścienny | ARNU07GSEL2 | 2.2
A | 7 | 704 | gabinet | P | 11.2 | VRV-2 | Ścienny | ARNU07GSEL2 | 2.2
A | 7 | 705 | gabinet | P | 11.3 | VRV-2 | Ścienny | ARNÜ07GSEL2 | 2.2
A | 7 | 706 | gabinet seminaryjna | P | 23.2 | VRV-2 | Ścienny | ARNU09GSEU | 2.8
A | 7 | 707 | wykładowa | P | 59.6 | VRV-2 | Kaseta | ARNU28GTPC2 | 8.2
A | 7 | 709 | gabinet | P | 11.3 | VRV-2 | ścienny | ARNU07GSEL2 | 2.2
A | 7 | 710 | gabinet | P | 11.2 | VRV-2 | ścienny | ARNU07GSEU | 2.2
A | 7 | 711 | gabinet | P | 11.4 | VRV -2 | Ścienny | ARNU07GSEL2 | 2.2
A | 7 | 2022-12-07 | gabinet | P | 11.6 | VRV-2 | ścienny | ARNU07GSEU | 2.2
A | 7 | 713 | gabinet | P | 11.1 | VRV-2 | ścienny | ARNU07GSEL2 | 2.2
A | 7 | 714 | gabinet- | P | 7.8 | VRV-2 | ścienny | ARNI.J07GSEL2 | 2.2
A | 7 | 717 | informatycy | L | 31.7 | VRV-1 | ścienny | ARNU28GTPC2 | 8.2
A | 7 | 718 | seminaryjna | L | 22.4 | VRV-1 | ścienny | ARNU15GSEL2 | 4.5
A | 7 | 719 | gabinet | L | 11.3 |  | ścienny | ARNU07GSEL2 | 2.2
A | 7 | 720 | wykładowa | L | 59.8 | 1 | Kaseta | ARNU28GTPC2 | 8.2
A | 7 | 721 | seminaryjna | L | 23 | VRV-1 | ścienny | ARNU15GSEU | 4.5
A | 7 | 723 | seminaryjna | L | 23.2 | VRV-1 | ścienny | ARNU15GSEU. | 4.5
B | 0 | 15/16 | dziekanat - nowy |  | 64.3 | Split | kasetonowy | UT24H U | 7 | inwerter
B | 0 | 17 | dziekanat zap, nowe |  | 23.1 | Split | kasetonowy | UT24 | 7.8 | Inwerter
B | 0 | 18 | dziekanat zap. rw,ve |  | 20.5 | Split | Ścienny | E09SQ | 2.5 | Inwerter
B | 0 | 33 | układowa |  | 34.1 | Split | ścienny | E24SQ | 7 | inwerter
B | 0 | 34 | "kładowa |  | 32.1 | Split | ścienny | E24SQ | 7 | Inwerter
B | 0 | 41 | wykładowa |  | 34.3 | Split | ścienny | E24SQ | 7 | Inwerter
B | 0 | 42 | wykładowa |  | 32.1 | Split | Ścienny | E24SQ | 7 | Inwerter
B | 0 | 46 | wykładowa |  | 32.5 | Split | Ścienny | E24SQ | 7 | Inwerter
B | 0 | 47 | wykładowa |  | 31.9 | Split | ścienny | E24SQ | 7 | Inwerter
B | 0 | 48 | aula wydziału | 241 |  | Split | Kaseta | UT36/UU37W UED | 10 | Inwerter
B | -1 | 934 | magazyn zasobów |  | 6212 | Split | ścienny | E24SQ | 7 | Inwerter
B | -1 | 935 | wykładowa |  | 30.4 | Split | ścienny | E18SQ | 5.2 | Inwerter
B | -1 | 933 | magazyn zasobów |  | 34.8 | Split | ścienny | E18SQ | 5.2 | Inwerter
B | -1 | 944 | wykładowa |  | 49.7 | Split | ścienny | El 8SQ | 5.2 | Inwerter
A | 1 | 12 | Nowy bufet |  |  | Split | podsufitowy | Jednostka z demontażu | 5 | Of-on
B | 1 | 43 | Pokój |  |  | Split | podsufitowy | DAIKIN | 2 | Of-on
Zestawienie jednostek zewnętrznych urządzeń chłodzących dla poszczególnych pomieszczeń
Nr pomieszczenia | Przeznaczenie pomieszczenia | Lokalizacja zewnętrzna | Identyfikacja jednostki | Model | Model | Moc chłodnicza | Moc elektryczna | ilość
| bud. A | dach wysoki -str. lewa• | Jednostka | ARUN260LT3 | ARUN140LT3 | 72.8 | 18.4 | 1
|  |  | zew.VRF układ 1 |  | ARUN120LT3 |  |  | 1
|  | wysoki str. prawa | jednostka zewn. VRF układ 2 | ARUN260LT3 | ARUN120LT3 | 72.8 | 18.4 | 1
|  | dach wysoki -str. | jednostka zewn. VRF układ 3 | ARUN300LT3 | ARUN160LT3 | 84 | 20.5
|  | lewa |  |  | ARUN140LT3 |  |  | 1
|  | bud, "A” dach wysoki str. prawa | jednostka zew: VRF układ 4 | ARUN260LT3 | ARUN140LT3 | 72.8 | 18.4
[5 empty] | ARUN120LT3 |  |  | 1
2 | wykładowa | dach dob nad salą 4 |  | UU37W | inwerter | 10 | 3.12 | 1
splt
2 | wykładowa | bud, "A” dach dobnad salą 4 |  | Ul.-J3TN | inwerter | 10 | 3.12 | 1
splt
3 | Nowy Hall | bud, "A" dach dobnad pom 11 | splt | UU43W | inwerter | 12.5 | 3.89 | 1
3 | Nowy Hall | bud, "AR dach dobnad pom 11 | splt | IJU43W | inwerter | 12.5 | 3.89 | 1
3 | Nowy Hall | bud, "A" dach dobnad pom 003 | Splt | UU43W | inwerter | 12.5 | 3.89 | 1
4 | Sala wykładowa | bud, *'A" dach dob nad sal 4 | Splt | UU43W | inwerter | 12.5 | 3.89 | 1
4 | Sala wykładowa | dach dob nad sal 4 | splt |  | inwerter | 12.5 | 3.89 | 1
11 | Nowa aula | bud, "A" dach dob nad salą 11 | splt | UU43W | inwerter | 12.5 | 3.89 | 1
11 | Nowa aula | bud, "A” dach dob nad salą 11 | splt | UU43W | inwerter | 12.5 | 3.89 | 1
11 | Nowa auta | bud, "A" dach dob nad salą 11 | splt | UU43W | inwerter | 12.5 | 3.89 | 1
15/16 | dziekanat | bud, "B” dach | splt | UU24WH | inwerter |  | 2.19 | 1
7
17 | zaplecze dziekanat | bud, "B" dach | Splt | UU24W | inwerter | 7.8 | 0.6 | 1
18 | zapleae dziekanat | bud, "B” dach | Splt | E09SQU | inwerter | 2.5 | 0.6 | 1
33 | wykładowa | bud, "B" dach | splt | S24AQlJ | inwerter | 7 | 2.19 | 1
34 | wykładowa | bud, dach | splt | S24AQU | inwerter | 7.0 | 2.19 | I
41 | wkładowa | bud, dach | splt | S24AQU | inwerter | 7 | 2.19 | 1
42 | wykładowa | bud, "B" dach | splt | S24AQU | inwerter |  | 2.19 | 1
7
46 | wykładowa | bud, 'B” dach | splt | S24AQU | inwerter |  | 2.19 | 1
7
47 | wykładowa | bud, "B" dach | splt | S24AQU | inwerter |  | 2.1 | 1
7
48 | aula wydziału | bud, "B" dach | spił | UU37W | inwerter | 10 | 3.12 | 1
48 | aula "działu | bud, "B" dach | splt | UU37W | inwerter | 10 | 3.12 | 1
48 | aula "'działu | bud, "B” dach | splt | UU37W | inwerter | 10 | 3.12
1
|  | bud, "A' dach dobnad 003 |  | UU37W | inwerter | 12.5
104 | wykładowa |  | splt | UU43W | inwerter |  | 3.89 | 1
104 | wykładowa | bud, "A" dach dobnad pom | splt | UU43W | inwerter | 12.5 | 3.89 | 1
944 | wykładowa | bud, "B" dach/elew. | splt | S18AQU | inwerter |  | 1.5
[6 empty] | 5.2 |  | 1
933 | magazyn zbiorów | bud, "B" dach nad 017 | splt | S18AQU | inwerter | 5.2 | 1.5 | 1
934 | magazyn zbiorów | bud, "B” dach/elew. | splt | S24AQU | inwerter | 7 | 2.19 | 1
935 | Wkładowa | bud, 'B” dach/elew. | splt | S18AQU | inwerter | 5.2 | 1.5 | 1
Zestawienie klap PPOŻ
Nazwa elementu | Producent i typ | Średnica / Szerokość | Wysokość | Długość | Ilość
Przeciwpożarowa klapa odcinająca EIS 120 | GRYFIT LX-4 | 300 | 250 | 490 | 1
Przeciwpożarowa klapa odcinająca EIS 120 | GRYFIT CX-4 | 250 |  | 450 | 1
Przeciwpożarowa klapa odcinająca EIS 120 | GRYFIT CX-4 | 200 |  | 390 | 1
Przeciwpożarowy zawór odcinający EIS 120 | GRYFIT BX-2H | 160 |  |  | 1
Przeciwpożarowa klapa odcinająca EIS 120 | GRYFIT LX-4 | 300 | 250 | 490 | 1
Przeciwpożarowa klapa odcinająca EIS 120 | GRYFIT 0(-4 | 250 |  | 480 | 1
Przeciwpożarowa klapa odcinająca EIS 120 | GRYFIT 0(-4 | 200 |  | 590 | 1
Przeciwpożarowa klapa odcinająca EIS 120 | GRYFIT CX-4 | 160 |  | 375 | 1
Przeciwpożarowa klapa odcinająca EIS 120 | GRYFIT CX-4 | 125 |  | 530 | 1
Przeciwpożarowy zawór odcinający EIS 120 | GRYFIT BX-2H | 125 |  |  | 1
Przeciwpożarowa klapa odcinająca EIS 120 | GRYFIT CX-4 | 315 |  | 720 | 1
Przeciwpożarowa klapa odcinająca EIS 120 | GRYFIT CX-4 | 160 |  | 480 | 1
Przeciwpożarowy zawór odcinający EIS 120 | GRYFIT BX-2H | 125 |  |  | 1
Obiekt nr 1 (Krakowska 71-79)
NR.POMIESZCZENIA | KLIMATYZATORY - TYP | Ilość
102-D6/104 | MDV - KASETA | 2
107 P | MDV - KASETA | 2
108 | MDV - KASETA | 1
110 | MDV - KASETA | 1
112 | MDV - KASETA | 2
113 | MDV - KASETA | 2
114 | MDV - ŚCIENNY | 1
118 | MDV - KASETA | 1
119 | MDV - ŚCIENNY | 1
120 | MDV - KASETA | 2
121 | MDV - KASETA | 2
121 A | MDV - KASETA | 1
122 | MDV - ŚCIENNY | 1
123 | MDV - ŚCIENNY | 1
DACH | MDV - V4 PLUS (Multi) | 3
DACH kpl | WENTYLACJA OGÓLNA-Swegon | 1
| AGREGAT GLIKOLOWY | 1
124 | MDV - ŚCIENNY | 1
127 L | MDV - KASETA | 1
127 P | MDV - KASETA | 1
128 | MDV - KASETA | 1
129-wewn.128 | MDV - ŚCIENNY | 1
130 | MDV - KASETA | 1
131 | MDV - KASETA | 4
132 | MDV - ŚCIENNY | 1
134 | MDV - KASETA | 2
136 | MDV - KASETA | 1
137 | MDV - KASETA | 1
138 | MDV - KASETA (Multi) | 2
(009)140 | MDV - KASETA | 2
(010)141 | MDV - KASETA | 2
DZIEKANAT
NR.POMIESZCZENIA | KLIMATYZATORY - TYP | Ilość
160 | GREE - SUFITOWY | 1
161 | GREE - SUFITOWY | 1
163 | SEACO - ŚCIENNY | 1
164 | SEACO - ŚCIENNY | 1
165 | SEACO - ŚCIENNY | 1
166 | SEACO - ŚCIENNY | 1
170 | ZIBRO - ŚCIENNY | 1
190 | SAMSUNG - ŚCIENNY | 1
191 | SAMSUNG - ŚCIENNY | 1
192 | SAMSUNG - ŚCIENNY | 1
193 | SAMSUNG - ŚCIENNY | 1
194 | ZIBRO - ŚCIENNY | 3
HISTORIA
NR.POMIESZCZENIA | KLIMATYZATORY - TYP | Ilość
59 | ZIBRO - ŚCIENNY | 1
67 | MDV - ŚCIENNY | 1
PARTER
NR.POMIESZCZENIA | KLIMATYZATORY - TYP | Ilość
33 | LG - ŚCIENNY | 1
II - PIĘTRO
NR.POMIESZCZENIA | KLIMATYZATORY - TYP | Ilość
207 | SAMSUNG - ŚCIENNY | 1
208 | SAMSUNG - ŚCIENNY | 1
BUDYNEK - "H"
NR.POMIESZCZENIA | KLIMATYZATORY - TYP | Ilość
12 | DAIKIN - KASETA | 1
21 | DAIKIN-KASETA (PODWÓJNY) | 1

## Załącznik 1c
Załącznik nr 1c
Prowadzenie eksploatacji oraz wykonywanie stałej kompleksowej konserwacji urządzeń klimatyzacyjnych i wentylacyjnych, instalacji automatycznego sterowania na rzecz Uniwersytetu Szczecińskiego
Zestawienie filtrów do central wentylacyjnych
Lokalizacja | Rodzaj filtra | Ilość (szt.)
Narutowicza 17 | 440x515x370 G3 | 4
| 398x224x400/170 G5 | 2
| 692x520x46 kas G3 | 2
| 592x592x500 G3 | 4
| 353x425x370 G3 | 4
Piastów 40b | 692x520x46 kas G4 | 2
| 398x224x400/170 G4 | 2
| 592x592x300 G3 | 4
| 287x592x300 G3 | 2
| 428x287x300 G4 | 6
Krakowska 71-79 | 592x592x300 G3 | 31
| 592x287x300 G3 | 12
| 287x592x300 G3 | 9
| 287x287x300 G3 | 9
| 490x287x300 G3 | 2
Cukrowa12 | 490x592x300 F5 | 32
| 592x592x300 F5 | 16
Cukrowa 8 | 592x287x300 G3 | 4
| 592x287x300 G3 | 2
| 592x592x300 G3 | 10
| 305x605x100 kas G3 | 3
| 876x611x100 kas G3 | 1
| 611x571x100 kas G3 | 3
| 580x317x50 kas G3 | 1
| 760x750x100 kas G3 | 2
Papieża Jana Pawła II 22a | 1040x515x48 kas G3 | 1
| 495x400x48 kas G3 | 2
| 440x750x48 kas G3 | 1
| 690x440 fancoil | 1
Felczaka 3c | 715x300x50 kas G4 | 2
| 490x490x300 G4 | 4
| 620x355x50 kas G4 | 1
| 650x394x375 G4 | 8
Wąska13 | 558x287x46 kas G3 | 6
| 700x325x96 kas G3 | 6
| 490x490x300 G3 | 4
| 592x490x400 G3 | 4
| 892x490x250 G3 | 2
Wielkopolska 15 | 428x287x300 G3 | 4
Mickiewicza 16 | 592x592x48 kas G3 | 22
| 287x592x40 kas G3 | 16
| 580x300x48 kas G3 | 2
| 950x300x48 kas G3 | 2
| 360x345x175 G3 | 1
| 287x287x360 F7 | 2
| 287x592x360 F7 | 2
| 435x235x360/130 F5 | 1
| 428x428x300 F5 | 6
| 428x287x300 F5 | 6
Mickiewicza 18 | 572x272x50 kas G3 | 6
Wawrzyniaka 15 | 428x428x300 G3 | 8
| 572x272x50 kas G3 | 2
Szwoleżerów 18 | 500x600x45 kas G3 | 2
Piastów 40b - bud nr 1 | 680x480 kieszeniowy nazwa EVO 5100 B.FLR. M5 | 1
| 1400x850 kieszeniowy nazwa EVO 5800 B.FLR. M5 | 4
Żołnierska 51a | 428 x 287 x 600 klasa F9 kieszeniowy | 2
| 438 x 361 x 48 klasa F7 panelowy | 4
| 428 x 287 x 600 klasa F9 kieszeniowy | 3
| 463 x 370 x 48 klasa F7 panelowy | 6
| 428 x 428 x 600 klasa F9 kieszeniowy | 2
| 438 x 493 x 48 klasa F7 panleowy | 4

## Załącznik 1d
ZAŁĄCZNIK nr 1d
wykaz urządzeń w pomieszczeniach strategicznych
Lokalizacja | Urządzenia | Ilość urządzeń
ul. Krakowska 71-79 | Centrala klimatyzacyjna z odzyskiem ciepła US30LPHC | 1
| klimatyzator ścienny GREE | 1
| Swegon-SZAFA | 2
ul. Mickiewicza 64 | Klimatyzator Fujitsu ASYA24LC | 2
ul. Wawrzyniaka 15 | Centrale klimatyzacyjne VTS CLIMA CPV2, X, HW | 2
ul. Mickiewicza 16 | Klimatyzacja typ. Split LG (jednostki wew. , zew.) pok.208 | 1
ul. Wąska 12/13 | Klimatyzator Fujitsu ASYG09LECA Pom. 026 | 1
| Klimatyzator Fujitsu ASY12USCCW Pom. 01 | 1
al. Papieża Jana Pawła II 22a | Szafa klimatyzacyjna EMICOM i HIREFED wielkość 201-D | 1
| Jednostka wewnetrzna ścienna i jednostka zewnętrzna | 2 komplety
al. Papieża Jana Pawła II 31 | Klimatyzatory Mc Quay Pom. nr 003, 227 | 2
ul. Narutowicza 17a | Jednostka wewnetrzna ścienna i jednostka zewnetrzna( SPLIT) | 1 komplet
al.Piastów 40b budynek nr 3 | Centrala klimatyzacji 34 kw | 1
ul. Narutowicza 17c | MS12F8-12HRDN1-C8 MDV | 1 komplet
ul. Wielkopolska 15 | Klimatyzator McQuan pom. 39 | 1
| Klimatyzator Midea pom. 39 | 1
ul. Cukrowa 12 | LG UU61W 9 ( model AUUW608D2) | 2
al. Piastów 40b bud. 3 | Centrala zewnętrzne klimatyzacji 34kW. Jednostka zewnętrzna Gree QWH18QD-K6DNA1D/0, jednostka wewnętrzna GWH18QD-K6DNB2D/I | 1
ul. Piastów 40b bud. 4 | Centrala zewnętrzne klimatyzacji 50kW | 4
| Wewnętrzne: 1 klimatyzator Panasonic CS-Z71YKEA, 2 klimatyzatory MDV 12FU-18HRFN1-QRD0GW. Zewnętrzne 1 szt. Panasonic CU-Z71YKEA , 2 szt. MDV MOB30-18HFN1-QRD0GW | 3 komplety
ul. Piastów 40b bud. 6 | MOZ-12HFN1-QRD jednostka wewnetrzna | 1
| MOZ-09HFN1-QRD jednostka wewnetrzna | 1
| MSAEBU-12HRFNX-QRDOGW jednostka zwenętrzna | 1
MSAEAU-09HRFNX-QRDOGW jednostka zewnętrzna
ul. Cukrowa 8 | LG model S12ET UA3 (S3NM12JA3FA) | 1
ul. Kordeckiego 15 | Klimatyzator INNOVA 2.0 ( POM. 1118, 818,518,218) | 4
| Panasonik Air Conditioner CS-Z35Y KEA | 1
ul. Podgórna 26 | Klimatyzator ASHG14LMCA 230V-50Hz | 1
al. Piastów 40b bud. 1 | Poziom minus 1 - Klimatyzator ścienny firmy MDV o mocy Qcht – 5,6kW | 1