## Arkusz1
ZESTAWIENIE RZECZOWO-FINANSOWE Przebudowa drogi powiatowej Nr 3712E na odcinku Pęczniew - Rudniki
Lp. | Rodzaj robót | jednostka | ilość | cena | wartość
1 | 2 | 3 | 4 | 5 | 6
1. | ROBOTY PRZYGOTOWAWCZE
1.1 | Roboty geodezyjne i pomiarowe | kpl. | 1
1.2 | Frezowanie nawierzchni bitumicznej śr. grub. 5cm | m2 | 1600
1.3 | Roboty rozbiórkowe (nawierzchnie z kostki i betonowe) z wywozem urobku na odl. do 5 km | m2 | 150
1.4 | Rozbiórka istn. przepustów | m | 500
1.5 | Roboty ziemne : wykopy z wywozem na odl. do 5 km | m3 | 4830
1.7 | Niwelacja terenu pasa drogowego | m2 | 3500
2. | ROBOTY NAWIERZCHNIOWE - JEZDNIA BITUMICZNA (poszerzenie+nakładka)
2.1 | Przygotowanie koryta pod warstwy konstrukcyjne nawierzchni (poszrzenie) | m2 | 4830
2.2 | Wykonanie warstwy odsączającej zgruntu niespoistego gr. 20cm (poszerzenie) | m2 | 4830
2.3 | Wykonanie warstwy podbudowy z kruszywa łam. stab. mech., gr. 20 cm (poszerzenie) | m2 | 4190
2.4 | Uzupełnienie warstwy podbudowy bitumicznej AC 16 W 50/70 grubości 5cm (po frezowaniu szer. 0,5m), | m2 | 1600
2.5 | Wykonanie warstwy podbudowy bitumicznej AC 16 W 50/70 grubości 7cm (poszerzenie), | m2 | 3350
2.6 | Wykonanie warstwy wyrównawczej z AC 16 W 50/70 grubości średnio 3cm (średnio 75kg/m2, cała szerokość), | m2 | 19570
2.7 | Ułożenie geosiatki wzmacniającej konstrukcję z uprzednim spryskaniem emulsją w ilości 0,4 kg/m2 nawierzchni o wytrzymałości na rozciąganie 120 kN/m2 w poprzek i 120 kN/m (cała szerokość), | m2 | 19570
2.8 | Wykonanie warstwy ścieralnej z AC 11 S 50/70 grubości 5cm szerokość 5,5m (cała szerokość) | m2 | 19250
3. | ROBOTY NAWIERZCHNIOWE (pełna wymiana konstrukcji)
3.1 | Przygotowanie koryta pod warstwy konstrukcyjne nawierzchni | m2 | 310
3.2 | Wykonanie warstwy odsączającej zgruntu niespoistego gr. 20cm | m2 | 310
3.3 | Podbudowa z kruszywa stab. cementem Rm=5MPa gr. 20cm |  | 290
3.4 | Podbudowa z kruszywa łamanego stabilizowanego mechaicznie gr. 20cm | m2 | 270
3.5 | Wykonanie warstwy podbudowy bitumicznej AC 16 W 50/70 grubości 7cm | m2 | 260
3.6 | Ułożenie geosiatki wzmacniającej konstrukcję z uprzednim spryskaniem emulsją w ilości 0,4 kg/m2 nawierzchni o wytrzymałości na rozciąganie 120 kN/m2 w poprzek i 120 kN/m | m2 | 260
3.7 | Wykonanie warstwy ścieralnej z AC 11 S 50/70 grubości 5cm szerokość 5,5m | m2 | 250
4. | ROBOTY NAWIERZCHNIOWE - PERON, ODTWORZENIE ZJAZDÓW Z KOSTKI
4.1 | Ustawianie krawężników betonowych 20 x 30 x 100 cm na płask, na ławie z betonu C12/15 (peron+zjazd) | mb | 117
4.2 | Ustawienie obrzeży betonowych 8 x 30 x 100 cm na ławie z betonu C12/15 (peron+zjazd) | mb | 166
4.3 | Wykonanie warstwy odsączającej z pospółki 0/32 mm gr. 20cm (peron+zjazd) | m2 | 182
4.4 | Wykonanie warstwy podbudowy pomocniczej z kruszyw stab. cem. Rm=2,5MPa gr. 10 cm, (peron+zjazd) | m2 | 182
4.5 | Wykonanie podbudowy z chudego betonu (zjazdY) | m2 | 142
4.6 | Wykonanie warstwy ścieralnej z bet. kostki betonowej na podsypce cem. - piask., gr. 8 cm (peron+zjazd) | m2 | 182
5. | POBOCZA I ZJAZDY Z KRUSZYWA
5.1 | Pobocza i zjazdy z kruszywa łamanego tab. mech gr. 10cm | m2 | 9260
6. | PRZEPUSTY POD ZJAZDAMI
6.1 | Ława fundamentowa z pospółki gr. 20cm | m2 | 614
6.2 | Podsypka z kruszywa naturalnego 0-2mm gr. 10cm wraz z obsypką przepustu | m2 | 614
6.3 | Rura karbowana HPDE ø400mm | m | 1227
6.4 | Ścianki czołowe skośne prefabrykowane | szt. | 268
7. | PRZEPUSTY POD KORONĄ DROGI
7.1 | Przebudowa przepustu ø500mm, L=10m, ścianki czołowe proste prefabrykowane | szt. | 2
7.2 | Przebudowa przepustu ø500mm, L=9m, scianki czołowe proste prefabrykowane | szt. | 1
8. | ROWY
8.1 | Odtworzenie rowów | m | 6557
9. | OZNAKOWANIE
9.1 | Wykonanie oznakowania poziomego w tech. grubowarstwowej | m2 | 767
10. | INWENTARYZACJA GEODEZYJNA
10.1 | Inwentaryzacja geodezyjna obiektu | kpl. | 1
11. | DOKUMENTACJA PROJEKTOWA
11.1 | Opracowanie kompletnej dokumentacji projektowej z uzyskaniem zezwolenia na prowadzenie robót, dokumentacją kosztorysową i STWiORB | kpl. | 1
Razem netto
Podatek VAT
Razem brutto