## Zadanie nr 1
Postępowanie nr: BZP.2710.93.2024.AW | [6 empty] | Załącznik nr 3.1 do SWZ
Opis przedmiotu zamówienia (z podziałem na zadania)
Zadanie nr 1 - podstawowy sprzęt laboratoryjny
Lp. | Przedmiot zamówienia | Opis przedmiotu zamówienia |  | WYPEŁNIA WYKONAWCA poprzez wskazanie odpowiedzi TAK (jeżeli spełnia wskazany przez Zamawiającego parametr) lub NIE (jeżeli nie spełnia wskazanego parametru) | Produkt oferowany: nazwa, numer katalogowy, producent | Ilość [szt.] | Cena jednostkowa netto [PLN] | Wartość netto [PLN] (kol. 6 x kol. 7)
1 | 2 | 3 |  | 4 | 5 | 6 | 7 | 8
1. | MINI WIRÓWKA LABORATORYJNA | Prędkość: 7000 rpm / 2680 rcf |  | TAK / NIE |  | 1
|  | Regulacja prędkości: nie (prędkość stała) |  | TAK / NIE
|  | Rotory: 16 x 0.2 ml, 8 x 1.5/2.0 ml |  | TAK / NIE
|  | Adaptery: 8 x 0.5 ml, 8 x 0.2 ml |  | TAK / NIE
|  | Kompatybilne probówki: Wirówka dla mikroprobówek, probówek PCR i probówek typu Eppendorf o pojemności 0.2, 0.5, 1,5 i 2,0 ml |  | TAK / NIE
2. | MIESZADŁO MAGNETYCZNE Z GRZANIEM | Max. ogrzewanie: do 280°C |  | TAK / NIE |  | 1
|  | Płyta: wykonana z ceramiki |  | TAK / NIE
|  | Wyświetlacz temperatury i prędkości: LED |  | TAK / NIE
|  | Czujnik temperatury: Ostrzeżenie o resztkowej temperaturze pola grzewczego |  | TAK / NIE
|  | Zakres prędkości: 100-1500 rpm |  | TAK / NIE
|  | Max. ilość preparatu(H2O): 3L |  | TAK / NIE
3. | Elektroda odniesienia | Elektroda odniesienia Ag/AgCl, kompatybilna z elektrodą z membraną kulistą do pomiarów laboratoryjnych i przemysłowych lub z membraną cylindryczną |  | TAK / NIE |  | 1
4. | Elektroda platynowa | Elektroda platynowa do pomiarów potencjałów utleniająco-redukujących i miareczkowania. Kompatybilność z elektrodą odniesienia np. elektrodą chlorosrebrową. |  | TAK / NIE |  | 1
5. | Elektroda srebrna | Elektroda srebrna do pomiarów potencjałów utleniająco-redukujących i miareczkowania. Kompatybilność z elektrodą odniesienia np. elektrodą chlorosrebrową lub kalomelową |  | TAK / NIE |  | 1
6. | Elektroda kalomelowa | Elektroda kalomelowa (Hg/Hg2Cl2) umożliwiająca precyzyjne pomiary w ograniczonych przestrzeniach, takich jak małe naczynka, mikrorurki czy do pomiarów o niewielkich ilościach materiału. Elektroda do współpracy zelektrodami z membraną kulistą (do 60°C). |  | TAK / NIE |  | 2
7. | pHmetr | Zakres pomiarowy: -2,00 – 16,00 pH |  | TAK / NIE |  | 2
|  | Rozdzielczość/dokładność: 0,01/0,1 / ±0,01 Ph |  | TAK / NIE
|  | Punkty kalibracji: 5 |  | TAK / NIE
|  | Predefiniowane grupy buforów: 4 |  | TAK / NIE
|  | Zakres temperatur: 0–105 °C |  | TAK / NIE
|  | Rozdzielczość/dokładność pomiaru temperatury: 0,1/±0,5 °C |  | TAK / NIE
|  | Kompensacja temperaturowa: ATC i MTC |  | TAK / NIE
|  | Przechowywanie danych: 200 pomiarów, bieżąca kalibracja |  | TAK / NIE
|  | Interfejs RS232 |  | TAK / NIE
|  | Interfejs USB |  | TAK / NIE
|  | Wyjście analogowe |  | TAK / NIE
|  | Sygnał dźwiękowy |  | TAK / NIE
8. | Elektroda | zakres pomiarowy: pH 0-14 |  | TAK / NIE |  | 1
|  | zakres temperatur: 0 °C - 80 °C |  | TAK / NIE
|  | złącze: S7 |  | TAK / NIE
|  | typ złącza : ceramika |  | TAK / NIE
|  | materiał trzonu: szkło |  | TAK / NIE
|  | typ czujnika: łączona elektroda |  | TAK / NIE
|  | długość trzonu: 60mm |  | TAK / NIE
|  | średnica trzonu: 3mm |  | TAK / NIE
|  | parametr: pH |  | TAK / NIE
|  | szkło membranowe: U |  | TAK / NIE
9. | pH sensor | Zakres pomiarowy: pH 0–14 |  | TAK / NIE |  | 1
|  | Zakres temperatur: 0 °C – 80 °C |  | TAK / NIE
|  | Złącze: BNC |  | TAK / NIE
|  | Typ skrzynki: Ceramika |  | TAK / NIE
|  | Materiał trzonu: Szkło |  | TAK / NIE
|  | Rodzaj czujnika: Łączona elektroda |  | TAK / NIE
10. | Kabel do pHmetru | 1.2m |  | TAK / NIE |  | 1
11. | Wytwornica lodu płatkowego | Wymiary (WxGxS) 398x510x720mm (+/- 50mm) |  | TAK / NIE |  | 2
|  | Płyn chłodzący R290 |  | TAK / NIE
|  | Ilość produkowanego lodu na dzień- min. 50 kg |  | TAK / NIE
|  | Pojemność kontenera min. 7 kg |  | TAK / NIE
|  | Korpus ze stali nierdzewnej |  | TAK / NIE
|  | W zestawie : łopatka do lodu, dopływ wody, wąż odpływowy |  | TAK / NIE
|  | Funkcja programu czyszczącego |  | TAK / NIE
12. | Płaszcze grzewcze – 50 ml | do kolb kulistych o pojemności 50 ml |  | TAK / NIE |  | 10
|  | wyłożone włóknem szklanym |  | TAK / NIE
|  | regulacja temperatury przy pomocy odrębnego regulatora |  | TAK / NIE
|  | bez kabla |  | TAK / NIE
13. | Płaszcze grzewcze – 100 ml | do kolb kulistych o pojemności 100 ml |  | TAK / NIE |  | 10
|  | wyłożone włóknem szklanym |  | TAK / NIE
|  | regulacja temperatury przy pomocy odrębnego regulatora |  | TAK / NIE
|  | bez kabla |  | TAK / NIE
14. | Płaszcze grzewcze – 250 ml | do kolb kulistych o pojemności 250 ml |  | TAK / NIE |  | 5
|  | wyłożone włóknem szklanym |  | TAK / NIE
|  | regulacja temperatury przy pomocy odrębnego regulatora |  | TAK / NIE
|  | bez kabla |  | TAK / NIE
15. | Wytrząsarka laboratoryjna | rodzaj ruchu – orbitalny |  | TAK / NIE |  | 1
|  | zakres prędkości – 0-3000 rpm |  | TAK / NIE
|  | kontrola prędkości – skala |  | TAK / NIE
|  | średnica wytrząsania – 4mm |  | TAK / NIE
|  | napięcie zasilania 220V |  | TAK / NIE
|  | moc min 60W |  | TAK / NIE
16. | Płaszcz grzewczy z regulatorem mocy (na kolbę 1000 ml) | możliwość ustawienia żądanej temperatury |  | TAK / NIE |  | 2
|  | zakres pracy do 350°C |  | TAK / NIE
|  | pokrętło płynnej regulacji mocy |  | TAK / NIE
|  | lampka sygnalizująca pracę urządzenia |  | TAK / NIE
17. | Płaszcz grzewczy z regulatorem mocy (na kolbę 500 ml) | możliwość ustawienia żądanej temperatury |  | TAK / NIE |  | 3
|  | zakres pracy do 350°C |  | TAK / NIE
|  | pokrętło płynnej regulacji mocy |  | TAK / NIE
|  | lampka sygnalizująca pracę urządzenia |  | TAK / NIE
18. | Wirówka laboratoryjna | rotor wyposażony w 8 kielichów o wymiarach ø1,8x9cm |  | TAK / NIE |  | 1
|  | pojemność maksymalna 8x15ml |  | TAK / NIE
|  | wysokość probówki max. 13,5 cm |  | TAK / NIE
|  | blokada pokrywy |  | TAK / NIE
|  | regulacja prędkości obrotowej 500-6000 obrotów/min |  | TAK / NIE
|  | zasilanie 208-240V |  | TAK / NIE
19. | Regulator mocy | Maksymalne obciążenie regulatora: 1000W |  | TAK / NIE |  | 23
|  | zakres regulacji mocy: 0 – 100% |  | TAK / NIE
|  | napięcie zasilania: 220V |  | TAK / NIE
20. | Rotator obrotowy | pojemność na 20 probówek o średnicy 11-15 mm |  | TAK / NIE |  | 1
|  | parametry elektryczne: 100-240V, 50-60Hz, 250W |  | TAK / NIE
|  | Tarcza obrotowa (360 stopni) osadzona osiowo |  | TAK / NIE
|  | Regulacja szybkości obrotów (od 5 do 40 na minutę lub w szerszym zakresie) |  | TAK / NIE
|  | Zmiana kąta ustawienia tarczy (z pionowej na ukośną, 0-90 stopni) |  | TAK / NIE
|  | Tarcza z zaciskami, umożliwiającymi używanie jednocześnie co najmniej 20 probówek typu falcon o pojemności 15 ml (średnica 1,5 cm, długość nie mniej niż 10 cm) |  | TAK / NIE
|  | Zaciski z materiału odpornego chemicznie (stal, powłoka polimerowa) |  | TAK / NIE
|  | Możliwość regulacji czasu pracy lub pracy ciągłej |  | TAK / NIE
|  | Wyświetlacz pokazujący czas pracy i szybkość obrotową) |  | TAK / NIE
|  | Zintegrowane zasilanie (kabel zasilający, a nie osobny zasilacz) |  | TAK / NIE
Cena ofertowa netto: (suma wartości netto dla poz. 1-20)
Kwota podatku VAT (23%): (w przypadku zastosowania innej stawki VAT, niż stawka podstawowa (23%), Wykonawca winien wykazać podstawę stosowania innej - preferencyjnej stawki podatkowej lub możliwość stosowania zwolnień podatkowych (np. przedstawiając w tym celu wyjaśnienia wraz z dowodami bądź indywidulana decyzję US – na wezwanie Zamawiającego)
Cena ofertowa brutto: (suma ceny ofertowej netto i kwoty podatku VAT)
UWAGA! Cenę ofertową brutto należy przenieść do Formularza ofertowego - Załącznik nr 1 do SWZ
Dokument należy złożyć wraz z ofertą
Dokument musi być opatrzony kwalifikowanym podpisem elektronicznym, podpisem zaufanym lub podpisem osobistym przez osobę lub osoby uprawnione do reprezentowania Wykonawcy / Wykonawców wspólnie ubiegających się o udzielenie zamówienia

## Zadanie nr 2
Postępowanie nr: BZP.2710.93.2024.AW | [6 empty] | Załącznik nr 3.2 do SWZ
Opis przedmiotu zamówienia (z podziałem na zadania)
Zadanie nr 2 - radiometr uniwersalny
Lp. | Przedmiot zamówienia | Opis przedmiotu zamówienia |  | WYPEŁNIA WYKONAWCA poprzez wskazanie odpowiedzi TAK (jeżeli spełnia wskazany przez Zamawiającego parametr) lub NIE (jeżeli nie spełnia wskazanego parametru) | Produkt oferowany: nazwa, numer katalogowy, producent | Ilość [szt.] | Cena jednostkowa netto [PLN] | Wartość netto [PLN] (kol. 6 x kol. 7)
1 | 2 | 3 |  | 4 | 5 | 6 | 7 | 8
1. | RADIOMETR UNIWERSALNY | ZAKRES ZASTOSOWAŃ |  |  |  | 1
|  | analiza ilościowa częstości impulsów |  | TAK / NIE
|  | analiza spektrometryczna rozkładu statystycznego energii impulsów |  | TAK / NIE
|  | analiza czasowa zdarzeń |  | TAK / NIE
|  | sterowanie urządzeniami zewnętrznymi pomiary sterowane urządzeniami zewnętrznymi |  | TAK / NIE
|  | pomiary sterowane urządzeniami zewnętrznymi |  | TAK / NIE
Zestaw wejść i wyjść BNC
|  | Przyrząd musi posiadać zestaw wejść i wyjść BNC-2,5 i BNC-50, gdzie możliwe jest też podłączenie innych źródeł sygnału (sondy scyntylacyjne różnego typu, licznik G-M) |  | TAK / NIE
|  | Zasilacz wysokiego napięcia: gniazdo wyjściowe C-5(2) gniazdo na wy/we sygnałowym BNC-2,5(3) |  | TAK / NIE
|  | Zasilacz niskiego napięcia: gniazdo wyjściowe BNC-50 |  | TAK / NIE
|  | We/wy synchronizacji: gniazdo wyjściowe BNC-50 |  | TAK / NIE
|  | Wyjście liniowe: gniazdo wyjściowe BNC-50 |  | TAK / NIE
Dane techniczne
|  | Ilość kanałów: nie mniej niż 4096 |  | TAK / NIE
|  | Nominalna szerokość kanału: 366µV |  | TAK / NIE
|  | Zmienność szerokości kanału: -75% - 75% |  | TAK / NIE
|  | Max częstość zliczeń z analizą amplitud impulsów: 25 000 imp/s |  | TAK / NIE
|  | Max częstotliwość zliczeń bez analizy amplitud impulsów: 200 000 imp/s |  | TAK / NIE
|  | Zakres sygnału wejściowego analizatora: 5-1440 mV |  | TAK / NIE
|  | Wbudowany zasilacz wysokiego napięcia: (300-1500)V |  | TAK / NIE
|  | Wbudowany zasilacz niskiego napięcia: 24V +/- 5% |  | TAK / NIE
|  | Zakres temperatury pracy: -10°C-+40°C |  | TAK / NIE
|  | Wyjście do komputera: USB zasięg min. 5 m |  | TAK / NIE
|  | Oprogramowanie dedykowane do radiometru na osobnym nośniku |  | TAK / NIE
|  | Serwis na terenie Polski |  | TAK / NIE
Cena ofertowa netto: (suma wartości netto dla poz. 1)
Kwota podatku VAT (23%): (w przypadku zastosowania innej stawki VAT, niż stawka podstawowa (23%), Wykonawca winien wykazać podstawę stosowania innej - preferencyjnej stawki podatkowej lub możliwość stosowania zwolnień podatkowych (np. przedstawiając w tym celu wyjaśnienia wraz z dowodami bądź indywidulana decyzję US – na wezwanie Zamawiającego)
Cena ofertowa brutto: (suma ceny ofertowej netto i kwoty podatku VAT)
UWAGA! Cenę ofertową brutto należy przenieść do Formularza ofertowego - Załącznik nr 1 do SWZ
Dokument należy złożyć wraz z ofertą
Dokument musi być opatrzony kwalifikowanym podpisem elektronicznym, podpisem zaufanym lub podpisem osobistym przez osobę lub osoby uprawnione do reprezentowania Wykonawcy / Wykonawców wspólnie ubiegających się o udzielenie zamówienia

## Zadanie nr 3
Postępowanie nr: BZP.2710.93.2024.AW | [6 empty] | Załącznik nr 3.3 do SWZ
Opis przedmiotu zamówienia (z podziałem na zadania)
Zadanie nr 3 - wagi (analityczne i precyzyjne)
Lp. | Przedmiot zamówienia | Opis przedmiotu zamówienia |  | WYPEŁNIA WYKONAWCA poprzez wskazanie odpowiedzi TAK (jeżeli spełnia wskazany przez Zamawiającego parametr) lub NIE (jeżeli nie spełnia wskazanego parametru) | Produkt oferowany: nazwa, numer katalogowy, producent | Ilość [szt.] | Cena jednostkowa netto [PLN] | Wartość netto [PLN] (kol. 6 x kol. 7)
1 | 2 | 3 |  | 4 | 5 | 6 | 7 | 8
1. | WAGA ANALITYCZNA | Minimalna naważka standardowa (U=1%, k=2): 14 mg |  | TAK / NIE |  | 3
|  | Powtarzalność dopuszczalna [Max]: 0,1 mg |  | TAK / NIE
|  | Obsługa bezdotykowa |  | TAK / NIE
|  | Obciążenie (max): 220g |  | TAK / NIE
|  | Obciążenie (min): 10mg |  | TAK / NIE
|  | Działka odczytowa (d): 0,1 mg |  | TAK / NIE
|  | Działka legalizacyjna (e): 1mg |  | TAK / NIE
|  | Zakres tarowania: Pełny |  | TAK / NIE
|  | Liniowość: ±0,2 mg |  | TAK / NIE
|  | Czas stabilizacji: 2s |  | TAK / NIE
|  | Adiustacja: Wewnętrzna (automatyczna) |  | TAK / NIE
|  | Klasa dokładności: I |  | TAK / NIE
|  | Wymiary szalki: ø100 mm |  | TAK / NIE
2. | WAGA PRECYZYJNA | Obciążenie maksymalne: 3,5 kg |  | TAK / NIE |  | 1
|  | obciążenie minimalne: 500mg |  | TAK / NIE
|  | dokładność: 0,01g |  | TAK / NIE
|  | zakres tary: -3500g |  | TAK / NIE
|  | powtarzalność: (max) 0.008 g |  | TAK / NIE
|  | liniowość: +/- 0.02g |  | TAK / NIE
|  | czas stabilizacji: 1,5s |  | TAK / NIE
|  | system poziomowania: Manualny |  | TAK / NIE
|  | wyświetlacz: LCD (z podświetleniem) |  | TAK / NIE
|  | Elementy zestawu: waga, szalka (wymiar: 195x195 mm), osłona szalki, zasilacz sieciowy |  | TAK / NIE
Cena ofertowa netto: (suma wartości netto dla poz. 1-2)
Kwota podatku VAT (23%): (w przypadku zastosowania innej stawki VAT, niż stawka podstawowa (23%), Wykonawca winien wykazać podstawę stosowania innej - preferencyjnej stawki podatkowej lub możliwość stosowania zwolnień podatkowych (np. przedstawiając w tym celu wyjaśnienia wraz z dowodami bądź indywidulana decyzję US – na wezwanie Zamawiającego)
Cena ofertowa brutto: (suma ceny ofertowej netto i kwoty podatku VAT)
UWAGA! Cenę ofertową brutto należy przenieść do Formularza ofertowego - Załącznik nr 1 do SWZ
Dokument należy złożyć wraz z ofertą
Dokument musi być opatrzony kwalifikowanym podpisem elektronicznym, podpisem zaufanym lub podpisem osobistym przez osobę lub osoby uprawnione do reprezentowania Wykonawcy / Wykonawców wspólnie ubiegających się o udzielenie zamówienia

## Zadanie nr 4
Postępowanie nr: BZP.2710.93.2024.AW | [6 empty] | Załącznik nr 3.4 do SWZ
Opis przedmiotu zamówienia (z podziałem na zadania)
Zadanie nr 4 - wagi analityczne
Lp. | Przedmiot zamówienia | Opis przedmiotu zamówienia |  | WYPEŁNIA WYKONAWCA poprzez wskazanie odpowiedzi TAK (jeżeli spełnia wskazany przez Zamawiającego parametr) lub NIE (jeżeli nie spełnia wskazanego parametru) | Produkt oferowany: nazwa, numer katalogowy, producent | Ilość [szt.] | Cena jednostkowa netto [PLN] | Wartość netto [PLN] (kol. 6 x kol. 7)
1 | 2 | 3 |  | 4 | 5 | 6 | 7 | 8
1. | WAGA ANALITYCZNA | waga pracująca co najmniej w zakresie do 220 g z dokładnością pomiaru 0,1 mg, mechanizm ważący wagi wykonany z jednego kawałka metalu w celu uzyskiwania szybkich pomiarów z dużą powtarzalnością |  | TAK / NIE |  | 2
|  | wyświetlacz typu OLED |  | TAK / NIE
|  | powtarzalność (odchylenie standardowe) co najwyżej 0,1 mg |  | TAK / NIE
|  | liniowość co najmniej ± 0,2 mg |  | TAK / NIE
|  | czas stabilizacji co najwyżej 2 s |  | TAK / NIE
|  | wielkość szalki co najmniej 91 mm |  | TAK / NIE
|  | w opcji waga ma być wyposażona w aluminiowy uchwyt do ważenia w kolbach co najmniej 10 do 100 ml |  | TAK / NIE
|  | wbudowany zegar czasu rzeczywistego |  | TAK / NIE
|  | automatyczny wewnętrzny system kalibracji |  | TAK / NIE
|  | pojedynczy przycisk uruchamiający wewnętrzną kalibrację |  | TAK / NIE
|  | kalibracja zegarowa – kalibracja może zostać przeprowadzona automatycznie w czasie określonym przez użytkownika wagi, możliwość zaprogramowania co najmniej trzech kalibracji w ciągu doby |  | TAK / NIE
|  | każdorazowa zmiana temperatury wykryta przez wagę, mogąca wpłynąć na utratę dokładności odczytu masy rozpoczyna proces automatycznej, wewnętrznej kalibracji |  | TAK / NIE
|  | w opcji możliwość wbudowania jonizatora/bramki elektrostatycznej do wnętrza wagi |  | TAK / NIE
|  | możliwość podłączenia czytnika kodów kreskowych w opcji |  | TAK / NIE
|  | w standardzie wbudowane procedury przygotowania buforów do HPLC co najmniej 13 z możliwością dodawania własnych procedur |  | TAK / NIE
|  | współpraca z PC, wbudowana w wagę funkcja typu Windows Direct umożliwiająca przesyłanie danych bezpośrednio z wagi do arkusza kalkulacyjnego za pośrednictwem interfejsu USB lub RS, bez konieczności stosowania dodatkowego oprogramowania |  | TAK / NIE
|  | w opcji możliwość podłączenia wagi i sterowania bezpośrednio z oprogramowania bazodanowego zgodnego z CFR 21 part 11 |  | TAK / NIE
|  | interfejs RS-232 C, USB |  | TAK / NIE
Cena ofertowa netto: (suma wartości netto dla poz. 1)
Kwota podatku VAT (23%): (w przypadku zastosowania innej stawki VAT, niż stawka podstawowa (23%), Wykonawca winien wykazać podstawę stosowania innej - preferencyjnej stawki podatkowej lub możliwość stosowania zwolnień podatkowych (np. przedstawiając w tym celu wyjaśnienia wraz z dowodami bądź indywidulana decyzję US – na wezwanie Zamawiającego)
Cena ofertowa brutto: (suma ceny ofertowej netto i kwoty podatku VAT)
UWAGA! Cenę ofertową brutto należy przenieść do Formularza ofertowego - Załącznik nr 1 do SWZ
Dokument należy złożyć wraz z ofertą
Dokument musi być opatrzony kwalifikowanym podpisem elektronicznym, podpisem zaufanym lub podpisem osobistym przez osobę lub osoby uprawnione do reprezentowania Wykonawcy / Wykonawców wspólnie ubiegających się o udzielenie zamówienia