## Kosztorys upr. UPZP
Przebudowa ul. Zygmunta Augusta w Słupsku
KOSZTORYS OFERTOWY - branża drogowa i zieleń - uaktualniony
Numer wg przedmiaru | Przykładowa podstawa | Opis | Jednostka miary | Ilość jednostek | Cena jednostkowa | Wartość
1. | KNR 2-01 0119/03 | Roboty pomiarowe przy liniowych robotach ziemnych - trasa dróg w terenie równinnym | km | 0.976
2. | KNR 2-01 0108/05 | Karczowanie krzaków | ha | 0.017
3. | KNR 2-01 0103/05 | Ścinanie piłą mechaniczną drzew o średnicy 46-55 cm | szt | 2
4. | KNR 2-01 0103/03 | Ścinanie piłą mechaniczną drzew o średnicy 26-35 cm | szt | 1
5. | KNR 2-01 0103/02 | Ścinanie piłą mechaniczną drzew o średnicy 16-25 cm | szt | 1
6. | KNR 2-01 0105/05 | Mechaniczne karczowanie pni o średnicy 46-55 cm | szt | 2
7. | KNR 2-01 0103/03 | Ścinanie piłą mechaniczną drzew o średnicy 26-35 cm | szt | 1
8. | KNR 2-01 0105/02 | Mechaniczne karczowanie pni o średnicy 16-25cm | szt | 1
9. | KNR 2-01 0110/01 | Transport dłużyc na odległość do 2km | m3 | 4.5
10. | KNR 2-01 0110/02 | Transport karpiny na odległość do 2km | mp | 5.5
11. | KNR 2-01 0110/03 | Transport gałęzi na odległość do 2km | mp | 17
12. | KNR 2-01 0126/01 | Usunięcie warstwy ziemi urodzajnej o grubości do 15cm | m2 | 1530.9
13. | KNR 4-01 0108/05 | Wywiezienie ziemi samochodami samowyładowczymi na odległość do 1km | m3 | 1530.9
14. | KNR 4-01 0108/08 dopłata 9x | Wywiezienie ziemi samochodami samowyładowczymi - na każdy następny 1km ponad 1km | m3 | 1530.9
15. | KNR AT-03 0102/02 | Frezowanie nawierzchni bitumicznej o grubości 4cm z wywozem materiału z rozbiórki na odległość do 1km | m2 | 5094.1
16. | KNR AT-03 0102/01 | Frezowanie nawierzchni bitumicznej o grubości do 4cm z wywozem materiału z rozbiórki na odległość do 1km | m2 | 7710.5
17. | KNR AT-03 0102/03 | Frezowanie nawierzchni bitumicznej o grubości 7cm z wywozem materiału z rozbiórki na odległość do 1km | m2 | 1594.9
18. | KNR AT-03 0106/01 | Rozbiórka z wywozem na odległość do 1km nawierzchni z płyt drogowych betonowych sześciokątnych grubości 12 lub 15cm bez względu na rodzaj spoinowania i rodzaj podsypki | m2 | 397
19. | KNR 2-31u1 0600/03 | Rozbiórka nawierzchni z kostki brukowej betonowej 20x10cm o grubości 8cm na podsypce cementowo-piaskowej 5cm - analogia | m2 | 888.1
20. | KNR 2-31 0815/01 | Rozebranie nawierzchni z płyt betonowych o wymiarach 35x35x5cm | m2 | 2417.6
21. | KNR 2-31 0801/03 | Rozebranie nawierzchni betonowej o grubości 12cm | m2 | 4.8
22. | KNR 2-31 0811/01 | Rozebranie nawierzchni z płyt drogowych betonowych o grubości 12cm | m2 | 47
23. | KNR 2-31 0806/06 | Rozebranie mechaniczne nawierzchni z kostki kamiennej rzędowej o wysokości 14cm na podsypce cementowo-piaskowej | m2 | 85.8
24. | KNR AT-03 0106/01 | Rozbiórka z wywozem na odległość do 1km podbudowy z płyt drogowych betonowych sześciokątnych grubości 12 lub 15cm bez względu na rodzaj spoinowania i rodzaj podsypki | m2 | 4961.6
25. | KNR AT-03 0105/01 | Rozbiórka podbudowy betonowej o grubości 12cm z wywozem rumoszu na odległość do 1km | m2 | 3740.6
26. | KNR AT-03 0104/01 | Rozbiórka warstwy mieszanki mimneralno - smołowej o grubości 5cm z wywozem materiału z rozbiórki na odległość do 1km | m2 | 717.7
27. | KNR 2-31 0804/07 | Rozebranie warstwy z brukowca o wysokości 13-17cm | m2 | 1320.9
28. | KNR 2-31 0813/03 | Rozebranie krawężników betonowych o wymiarach 15x30cm, na podsypce cementowo-piaskowej | m | 904.7
29. | KNR 2-31 0813/05 | Rozebranie krawężników kamiennych wystających o wymiarach 12x25cm, na podsypce cementowo-piaskowej | m | 714.4
30. | KNR 2-31 0814/06 | Rozebranie krawężników wtopionych o wymiarach 12x20cm, na podsypce cementowo-piaskowej | m | 364.6
31. | KNR 2-31 0814/02 | Rozebranie obrzeży o wymiarach 8x30cm, na podsypce piaskowej | m | 990.4
32. | KNR 2-31 0818/01 | Rozebranie poręczy ochronnych rurowych | m | 72.1
33. | KNR 2-31 0818/05 | Rozebranie ogrodzenia | m | 76.8
34. | KNR 2-02 1801/02 | Rozebranie cokołów betonowych 0,2 x 0,3 m z fundamentem - analogia | m | 109.8
35. | KNR 2-02 1801/05 dopłata 5x | Dodatek za każde 10cm różnicy wysokości cokołu | m | 33
36. | KNR 2-02 1806/02 | Rozebranie ogrodzenia murowanego z kamienia o wysokości nad terenem 1,2m na fundamencie kamiennym 0,4x1m bez cokołu -analogia | m | 12
37. | KNR 4-01 0108/11 | Wywiezienie gruzu spryzmowanego samochodami samowyładowczymi na odległość do 1km | m3 | 316.722
38. | KNR 4-01 0108/12 dopłata 5x | Wywiezienie gruzu spryzmowanego samochodami samowyładowczymi - na każdy następny 1km ponad 1km | m3 | 1256.355
39. | KNR 4-01 0108/11 | Wywiezienie matriałów z rozbiórki na odległość do 1km w miejsce wskazane przez Inwestora | m3 | 202.685
40. | KNR 4-01 0108/12 dopłata 4x | Wywiezienie matriałów z rozbiórki w miejsce wskazane przez Inwestora - na każdy następny 1km ponad 1km | m3 | 1293.407
41. | KNR 2-01 0229/01.2 | Nakłady podstawowe na przemieszczenie gruntu kategorii I-II na odległość do 10m (spycharka gąsienicowa 74kW (100KM)) | m3 | 107.16
42. | KNR 2-01 0201/01 | Roboty ziemne z transportem urobku na odległość do 1km | m3 | 4682.78
43. | KNR 2-01 0214/03.1 dopłata 10x | Nakłady uzupełniające za każde dalsze rozpoczęte 0,5km odległości transportu gruntu na odległość ponad 1km po drogach utwardzonych | m3 | 4682.78
44. | KNR 2-31 0103/01 | Profilowanie i zagęszczanie podłoża pod warstwy konstrukcyjne nawierzchni | m2 | 13117.6
45. | KNR 2-31 0402/04 | Ława betonowa z oporem | m3 | 270.858
46. | KNR 2-31 0407/05 | Obrzeża betonowe o wymiarach 30x8cm na podsypce cementowo-piaskowej | m | 2306.7
47. | KNR 2-31 0403/04 | Krawężniki betonowe peronowe typu H-18 na podsypce cementowo-piaskowej | m | 45
48. | KNR 2-31 0403/03 | Krawężniki betonowe o wymiarach 15x30cm wystające na podsypce cementowo-piaskowej | m | 1360.3
49. | KNR 2-31 0403/05 | Krawężniki betonowe o wymiarach 15x22 cm wtopione na podsypce cementowo-piaskowej | m | 808
50. | KNR 2-31 0404/03 | Krawężniki kamienne wystające o wymiarach 15x30cm na podsypce cementowo-piaskowej | m | 172.8
51. | KNR 2-31 0404/05 | Krawężniki kamienne wtopione o wymiarach 15x22cm na podsypce cementowo-piaskowej | m | 181.3
52. | KNR 2-31 0111/03 | Podbudowy z gruntu stabilizowanego cementem o grubości po zagęszczeniu 15cm C3/4 | m2 | 9324
53. | KNR 2-31 0104/05 | Warstwa odsączająca o grubości po zagęszczeniu 10cm | m2 | 13117.6
54. | KNR 2-31 0114/05 | Warstwa dolna podbudowy z kruszywa łamanego o grubości po zagęszczeniu 15cm | m2 | 9411
55. | KNR 2-31 0114/06 dopłata 5x | Warstwa dolna podbudowy z kruszywa łamanego o grubości po zagęszczeniu 15cm - za każdy dalszy 1cm | m2 | 9411
56. | KNR 2-31 0114/06 dopłata 5x | Warstwa dolna podbudowy z kruszywa łamanego o grubości po zagęszczeniu 15cm - za każdy dalszy 1cm | m2 | 1021.9
57. | KNR 2-31 0109/01 | Podbudowy betonowe z dylatacją o grubości warstwy po zagęszczeniu 12cm | m2 | 306
58. | KNR 2-31 0109/02 dopłata 6x | Podbudowy betonowe z dylatacją - za każdy dalszy 1cm ponad 12cm | m2 | 306
59. | KNR 2-31 0114/07 | Warstwa podbudowy z kruszywa łamanego o grubości po zagęszczeniu 8cm | m2 | 3706.6
60. | KNR 2-31 0114/08 dopłata 2x | Warstwa podbudowy z kruszywa łamanego o grubości po zagęszczeniu 8cm - za każdy dalszy 1cm | m2 | 3706.6
61. | KNR 2-31 0110/01 | Podbudowy z mieszanek mineralno-bitumicznych klińcowo żwirowych o lepiszczu asfaltowym o grubości warstwy po zagęszczeniu 4cm | m2 | 7449.8
62. | KNR 2-31 0110/02 dopłata 3x | Podbudowy z mieszanek mineralno-bitumicznych klińcowo żwirowych o lepiszczu asfaltowym - za każdy dalszy 1cm grubości warstwy po zagęszczeniu ponad 4cm | m2 | 7449.8
63. | KNR 2-31 0308/01 | Warstwa dolna o grubości 12cm nawierzchni betonowej | m2 | 306
64. | KNR 2-31 0308/03 | Warstwa górna o grubości 5cm nawierzchni betonowej | m2 | 306
65. | KNR 2-31 0308/04 dopłata 3x | Warstwa górna nawierzchni betonowej - za każdy dalszy 1cm ponad 5cm | m2 | 306
66. | KNR 2-31 0310/01 | Warstwa wiążąca z mieszanek mineralno-bitumicznych grysowych o grubości po zagęszczeniu 4cm | m2 | 8504.7
67. | KNR 2-31 0310/02 dopłata 2x | Warstwa wiążąca z mieszanek mineralno-bitumicznych grysowych - za każdy dalszy 1cm ponad 4cm grubości po zagęszczeniu | m2 | 8417.7
68. | KNR 2-31 0310/05 | Warstwa ścieralna z mieszanek mineralno-bitumicznych grysowych o grubości po zagęszczeniu 3cm | m2 | 8504.7
69. | KNR 2-31 0310/06 dopłata 2x | Warstwa ścieralna z mieszanek mineralno-bitumicznych grysowych - za każdy dalszy 1cm ponad 3cm grubości po zagęszczeniu | m2 | 8417.7
70. |  | Nawierzchnia Anti Skid | m2 | 87
71. | KNR 2-31u1 0600/03 | Nawierzchnia z kostki brukowej betonowej 20x10cm o grubości 8cm na podsypce cementowo-piaskowej 5cm | m2 | 894.6
72. | KNR 2-31 0502/03 | Chodniki z płyt betonowych o wymiarach 50x50x7cm na podsypce cementowo-piaskowej, z wypełnieniem spoin zaprawą cementową | m2 | 3706.6
73. | KNR 2-31 0304/01 | Nawierzchnia z kostki kamiennej rzędowej o wysokości 14cm na podsypce cementowo - piaskowej | m2 | 11.7
74. |  | Montaż wiat przystankowych - kalkulacja własna | szt | 3
75. | KNR 2-21 0601/03 | Fundamenty pod murki ogrodowe z kamienia łamanego | m3 | 4.2
76. | KNR 2-21 0601/01 | Murki ogrodowe z kamienia łamanego układanego na zaprawie - odtworzenie | m3 | 4.8
77. | KNR-W 2-02 1806/01 | Murek oporowy z gazonów na fundamencie betonowym - analogia | m | 22
78. | KNR-W 2-02 1806/01 | Murek oporowy klinkierowy na fundamencie betonowym - analogia | m | 18
79. | KNR 2-31 1406/05 | Regulacja pionowa studzienek telefonicznych | szt | 40
80. | KNR 2-31 1406/04 | Regulacja zaworów gazowych | szt | 7
81. | KNR 2-01 0510/01 | Humusowanie warstwą humusu grubości 5cm | m2 | 1454.3
82. | KNR 2-01 0510/02 dopłata 5x | Humusowanie warstwą humusu grubości 5cm - dodatek za każde dalsze 5cm humusu ponad 5cm | m2 | 1344.6
83. | KNR 9-11 0201/04 | Ułożenie na warstwie ziemim urodzajnej agrowłókniny | m2 | 1454.3
84. | KNR 2-01 0510/01 | Humusowanie warstwą humusu z obsianiem grubości 5cm | m2 | 109.7
85. | KNR 2-01 0510/02 | Humusowanie warstwą humusu z obsianiem grubości 5cm - dodatek za każde dalsze 5cm humusu ponad 5cm | m2 | 109.7
86. | KNR 2-21 0331/04.1 | Sadzenie krzewów w rowach o szerokości do 45cm z całkowitą zaprawą dołów | szt | 457
87. | KNR 2-21 0310/01 | Sadzenie krzewów liściastych form piennych na terenie płaskim w dołach o średnicy i głębokości 0,3m bez zaprawy dołów | szt | 8876
88. | KNR 2-21 0322/04.1 | Sadzenie traw ozdobnych w dołach o średnicy i głębokości 0,5m z zaprawą dołów | szt | 281
89. | KNR 2-31 0702/01 | Słupki do znaków drogowych z rur stalowych o średnicy 50mm | szt | 27
90. | KNR 2-31 0703/01 | Przymocowanie znaków zakazu, nakazu, ostrzegawczych i informacyjnych o powierzchni do 0,3m2 | szt | 4
91. | KNR 2-31 0703/02 | Przymocowanie znaków zakazu, nakazu, ostrzegawczych i informacyjnych o powierzchni ponad 0,3m2 | szt | 27
92. | KNR 2-31 0706/06 | Linie na skrzyżowaniach i przejściach dla pieszych malowane mechanicznie | m2 | 67.994
93. | KNR 2-31 0706/07 | Strzałki i inne symbole malowane ręcznie | m2 | 15.484
94. | KNR 2-31 0706/02 | Linie segregacyjne i krawędziowe ciągłe malowane mechanicznie | m2 | 186.764
95. | KNR 2-31 0706/03 | Linie segregacyjne i krawędziowe przerywane malowane mechanicznie | m2 | 105.14
|  |  | Wartość kosztorysowa robót bez podatku VAT |  |  | 0
wskaźniki cenotwórcze ujęte w kalkulacji ofertowej
Stawka roboczogodziny w zł
Koszty pośrednie w %
Koszty zakupu w %
Zysk w %