## Arkusz1
Załącznik nr 2.2 do siwz nr WIM.271.1.5.2019
Załącznik nr 2 do umowy nr WIM/ /2019 r.
Zakres rzeczowo-finansowy robót - zmiana 2
„Przebudowa ul. 1 Maja w Świnoujściu."
Zakres Gminy
Ułożenie płyt drogowych w ulicach: Kanałowej, Owocowej, Miodowej, Ogrodowej
L.p | ST | Opis | Jm | Ilość | Cena netto [zł] | Wartość netto [zł]
1 | 2 | 3 | 4 | 5 | 6 | 7
I |  | ROZBIÓRKI, ROBOTY POMIAROWE
1 | ST-PL | Roboty pomiarowe przy liniowych robotach ziemnych, na drogach w terenie równinnym, wytyczenie i inwentaryzacja geodezyjna | komplet | 1 |  | 0
2 | ST-PL | Tymczasowa organizacja ruchu wraz z wykonaniem projektu | komplet | 1 |  | 0
3 | ST-PL | Rozbiórka nawierzchni z płyt drogowych sześciokątnych przewidzianych do ponownego wbudowania wraz z transportem do 3 km, załadunkiem i rozładunkiem | m2 | 39 |  | 0
4 | ST-PL | Rozbiórka nawierzchni z płyt drogowych YOMB przewidzianych do ponownego wbudowania wraz z transportem do 3 km, załadunkiem i rozładunkiem | m2 | 48 |  | 0
II |  | ROBOTY ZIEMNE
5 | ST-PL | Mechaniczne wykonanie koryta na całej szerokości jezdni w gruncie kat. I-IV głębokości 25 cm | m2 | 13028 |  | 0
6 | ST-PL | Koryta wykonywane mechanicznie na całej szerokości jezdni i chodników w gruncie kategorii I-IV - za każde dalsze 5cm ponad 20cm | m2 | 13028 |  | 0
7 | ST-PL | Warstwa górna podbudowy zagęszana mechanicznie z kruszyw łamanych fr. 0-31,5 mm, gr. 15 cm | m2 | 13028 |  | 0
8 | ST-PL | Warstwy odsączające z piasku zagęszczanego mechanicznie o gr.10 cm | m2 | 13028 |  | 0
III |  | TERENY ZIELONE
9 | ST-PL | Plantowanie poboczy wykonywane mechanicznie przy grubości ścinania 10 cm | m2 | 2895 |  | 0
10 | ST-PL | Ręczne ścinanie i karczowanie średniej gęstości krzaków i podszycia wraz z utylizacją | m2 | 500 |  | 0
IV |  | ROBOTY NAWIERZCHNIOWE
11 | ST-PL | Nawierzchnie z nowych płyt żelbetowych pełnych (płyty o powierzchni ponad 3 m2) | m2 | 8685 |  | 0
12 | ST-PL | Nawierzchnie z płyt wielootworowych (płyty o pow.do 1 m2) - ażury betonowe o wym. 0,6x0,4x0,1 m wraz z zasypaniem piaskiem na podsypce piaskowej gr. 5cm | m2 | 1736 |  | 0
13 | ST-PL | Krawężniki betonowe o wymiarach 15x30 cm bez ław na podsypce cementowo-piaskowej | m | 300 |  | 0
14 | ST-PL | Obrzeża betonowe o wym. 30x8 cm na podsypce cem.piaskowej z wyp.spoin zaprawą cem. | m | 250 |  | 0
15 | ST-PL | Ława pod krawężniki betonowa z oporem | m3 | 20 |  | 0
16 | ST-PL | Nawierzchnia z płyt drogowych betonowych sześciokątnych o grubości 15cm z wypełnieniem spoin piaskiem - płyty inwestora | m2 | 95 |  | 0
17 | ST-PL | Nawierzchnie z kostki brukowej betonowej (szary behaton) grubości 8 cm na podsypce cementowo-piaskowej grubości 3-5 cm z wypełnieniem spoin piaskiem | m2 | 325 |  | 0
18 | ST-PL | Nawierzchnie z kamienia tłuczonego (pobocza, wjazdy) - warstwa górna o gr. 7 cm | m2 | 3300 |  | 0
V |  | TRANSPORT
19 | ST-PL | Transport materiałów (wraz z załadunkiem i rozładunkiem) rozbiórkowych przewidzianych do ponownego wbudowania- podbudowa z kamienia łamanego 0-31,5mm na odległość do 3 km- materiał inwestora | m3 | 10.7 |  | 0
20 | ST-PL | Wywóz ziemi samochodami samowyładowczymi wraz z utylizacją | m3 | 5211 |  | 0
VI |  | REGULACJE WYSOKOŚCIOWE
21 | ST-PL | Regulacja pionowa studzienek dla włazów kanałowych | szt. | 21 |  | 0
22 | ST-PL | Regulacja pionowa studzienek dla zaworów wodociągowych i gazowych | szt. | 15 |  | 0
VII |  | ROBOTY DODATKOWE
23 | ST-PL | Cięcie nawierzchni bitumicznych na gł. do 7 cm | m | 70 |  | 0
[5 empty] | Razem ułożenie płyt drogowych | 0
Przebudowa ul. 1 Maja
L.p | ST | Opis | Jm | Ilość | Cena netto [zł] | Wartość netto [zł]
1 | 2 | 3 | 4 | 5 | 6 | 7
ROBOTY DROGOWE NA UL. 1 MAJA
Roboty pomiarowe, usunięcie drzew lub krzaków
24 | ST-DR | Roboty pomiarowe przy liniowych robotach ziemnych, na drogach w terenie równinnym wytyczenie i inwentaryzacja geodezyjna | komplet | 1 |  | 0
25 | ST-DR | Mechaniczne karczowanie krzaków i podszyć średniej gęstości. Wywiezienie karpin poza teren budowy, utylizacja | ha | 0.6 |  | 0
26 | ST-DR | Ścinanie drzew i karczowanie pni o średnicy 10-25cm. Wywiezienie karpin poza teren budowy, utylizacja | szt | 158 |  | 0
27 | ST-DR | Ścinanie drzew i karczowanie pni o średnicy 26-35cm. Wywiezienie karpin poza teren budowy, utylizacja | szt | 61 |  | 0
28 | ST-DR | Ścinanie drzew i karczowanie pni o średnicy 36-45cm. Wywiezienie karpin poza teren budowy, utylizacja | szt | 69 |  | 0
29 | ST-DR | Ścinanie drzew i karczowanie pni o średnicy 46-55cm. Wywiezienie karpin poza teren budowy, utylizacja | szt | 57 |  | 0
30 | ST-DR | Ścinanie drzew i karczowanie pni o średnicy 56-65cm. Wywiezienie karpin poza teren budowy, utylizacja | szt | 32 |  | 0
31 | ST-DR | Ścinanie drzew i karczowanie pni o średnicy 66-75cm. Wywiezienie karpin poza teren budowy, utylizacja | szt | 15 |  | 0
32 | ST-DR | Ścinanie drzew i karczowanie pni o średnicy powyżej 76cm. Wywiezienie karpin poza teren budowy, utylizacja | szt | 26 |  | 0
Zdjęcie warstwy humusu
33 | ST-DR | Usunięcie warstwy ziemi urodzajnej (humusu) grubości do 15cm | m3 | 5457.3 |  | 0
34 | ST-DR | Roboty ziemne w ziemi kategorii I-III uprzednio zmagazynowanej w hałdach z transportem urobku samochodami samowyładowczymi na odległość do 2 km | m3 | 5457.3 |  | 0
Wyburzenie obiektów budowlanych
35 | ST-DR | Rozbiórka budynków kontenerowych, z blachy, elementów drewnianych lub murowanych | budynek | 75 |  | 0
36 | ST-DR | Rozebranie nawierzchni z kostki betonowej na podsypce cementowo-piaskowej z wypełnieniem spoin | m2 | 50 |  | 0
37 | ST-DR | Rozebranie nawierzchni z płyt betonowych o wymiarach 50x50x7cm na podsypce piaskowej | m2 | 210 |  | 0
38 | ST-DR | Rozebranie nawierzchni z płyt betonowych typu Jomb | m2 | 90 |  | 0
39 | ST-DR | Rozebranie nawierzchni z płyt betonowych typu Trylinka | m2 | 20 |  | 0
40 | ST-DR | Mechaniczna rozbiórka nawierzchni betonowej o grubości do 15cm | m2 | 90 |  | 0
41 | ST-DR | Rozebranie fundamentów betonowych | m3 | 18 |  | 0
42 | ST-DR | Rozebranie ogrodzenia z siatki lub elementów stalowych | m | 480 |  | 0
43 | ST-DR | Rozebranie podmurówki betonowej | m3 | 51 |  | 0
Rozbiórka elementów dróg
44 | ST-DR | Mechaniczna rozbiórka nawierzchni bitumicznej (średnia grubość 10cm) | m2 | 15656 |  | 0
45 | ST-DR | Rozebranie mechaniczne nawierzchni z brukowca | m2 | 15656 |  | 0
46 | ST-DR | Rozebranie nawierzchni z kostki betonowej gr.8cm na podsypce cementowo-piaskowej | m2 | 692 |  | 0
47 | ST-DR | Rozebranie nawierzchni z płyt drogowych betonowych o grubości 15cm na podsypce piaskowej | m2 | 652 |  | 0
48 | ST-DR | Rozebranie nawierzchni z płyt ażurowych Jomb | m2 | 78 |  | 0
49 | ST-DR | Mechaniczna rozbiórka nawierzchni betonowej o grubości do 15cm | m2 | 139 |  | 0
50 | ST-DR | Mechaniczna rozbiórka nawierzchni bitumicznej zjazdów (średnia grubość 8cm) | m2 | 156 |  | 0
51 | ST-DR | Mechaniczna rozbiórka z płyt drogowych betonowych trylinka na podsypce cementowo-piaskowej | m2 | 277 |  | 0
52 | ST-DR | Rozbiórka podbudowy gr. 15cm z kruszywa | m2 | 1203 |  | 0
53 | ST-DR | Rozebranie krawężników betonowych 15x30 z ławami betonowymi z oporem | m | 489 |  | 0
54 | ST-DR | Rozebranie oporników betonowych z ławami betonowymi (wzdłuż jezdni bitumicznej) | m | 6764 |  | 0
55 | ST-DR | Rozebranie obrzeży betonowych | m | 220 |  | 0
56 | ST-DR | Rozebranie chodników z płyt betonowych o wymiarach 50x50cm na podsypce piaskowej | m2 | 503 |  | 0
57 | ST-DR | Demontaż progu zwalniającego z tworzywa sztucznego | szt | 2 |  | 0
58 | ST-DR | Zdjęcie pionowych znaków drogowych | szt | 61 |  | 0
59 | ST-DR | Rozebranie słupków do znaków | szt | 50 |  | 0
60 | ST-DR | Rozbiórka wiat przystankowych | szt | 1 |  | 0
61 | ST-DR | Rozbiórka płotu (przęsła drewniane , słupki drewniane i stalowe) | m | 80 |  | 0
62 | ST-DR | Rozebranie ogrodzenia z siatki stalowej wys. 1m na linkach z słupkami stalowych | m | 416 |  | 0
63 | ST-DR | Rozebranie ogrodzenia z siatki stalowej wys. 2m na linkach z słupkami stalowych | m | 95 |  | 0
64 | ST-DR | Rozebranie ogrodzenia z siatki w ramach stalowych 2x1.5m, słupki stalowe | m | 224 |  | 0
65 | ST-DR | Rozbiórka płotu z siatki stalowej , słupki betonowe wysokości 2m | m | 72 |  | 0
66 | ST-DR | Rozebranie ogrodzenia z siatki stalowej na linkach z słupkami betonowymi i drewnianymi | m | 135 |  | 0
67 | ST-DR | Rozebranie bram stalowych szerokości 4m | szt | 37 |  | 0
68 | ST-DR | Rozebranie furtek stalowych z prętów stalowych | szt | 31 |  | 0
69 | ST-DR | Rozebranie ogrodzenia z przęseł stalowych, słupki stalowe | m | 89 |  | 0
70 | ST-DR | Rozebranie schodów betonowych | m3 | 0.5 |  | 0
71 | ST-DR | Rozebranie podmurówki betonowej | m3 | 153.12 |  | 0
72 | ST-DR | Transport gruzu z terenu rozbiórki samochodem ciężarowym na odległość 1km mechanicznie ładowanego i wyładowanego | m3 | 2464 |  | 0
73 | ST-DR | Transport gruzu z terenu rozbiórki/budowy, przekazanie do utylizacji | m3 | 2464 |  | 0
74 | ST-DR | Opłaty utylizacyjne | m3 | 2367 |  | 0
Wykonanie wykopów w gruntach nieskalistych
75 | ST-DR | Roboty ziemne z transp. na odkład na odl. do 10 km | m3 | 11655.31 |  | 0
Wykonanie nasypów
76 | ST-DR | Wykonanie nasypów z zagęszczeniem mechanicznym - materiał z dowozu | m3 | 13148.17 |  | 0
Wymiana gruntu
77 | ST-DR | Wykopy wykonywane na odkład, głębokość wykopu do 4,0m, kat. gruntu III-IV | m3 | 8890 |  | 0
78 | ST-DR | Wykonanie nasypów z zagęszczeniem mechanicznym - materiał z dowozu | m3 | 8890 |  | 0
79 | ST-DR | Ułożenie geotkaniny PES 150 kN (powierzchnia bez zakładów materiału) | m2 | 7448 |  | 0
Kanalizacja deszczowa
80 | ST-DR | Regulacja pionowa włazów kanałowych | szt | 6 |  | 0
81 | ST-DR | Regulacja pionowa studzienek telefonicznych | szt | 29 |  | 0
82 | ST-DR | Regulacja zaworów wodociągowych | szt | 6 |  | 0
Wzmocnienie podłoża gruntowego georusztem systetycznym o sztywnych węzłach
83 | ST-DR | Geosiatka zbrojąca dwukierunkowa PP o sztywnych węzłach i wytrzymałości min.40/40 kN/m | m2 | 459 |  | 0
Oczyszczenie i skropienie warstw konstrukcyjnych
84 | ST-DR | Mechaniczne oczyszczenie nawierzchni warstw niebitumicznych. | m2 | 18615 |  | 0
85 | ST-DR | Mechaniczne oczyszczenie nawierzchni drogowej warstw konstrukcyjnych - bitumicznych. | m2 | 19995 |  | 0
86 | ST-DR | Skropienie nawierzchni drogowej niebitumicznej asfaltem w ilości 0,7kg/m2 ; | m2 | 18615 |  | 0
87 | ST-DR | Skropienie nawierzchni bitumicznej w ilości 0,5kg/m2. | m2 | 19995 |  | 0
Podbudowa z kruszywa łamanego
88 | ST-DR | Podbudowa z kruszywa łamanego 0/31.5mm o grubości po zagęszczeniu 15cm | m2 | 17718 |  | 0
89 | ST-DR | Podbudowa z kruszywa łamanego 0/.31.5mm o grubości po zagęszczeniu 20cm | m2 | 9151.5 |  | 0
90 | ST-DR | Podbudowa z kruszywa łamanego 0/31.5mm o grubości po zagęszczeniu 25cm | m2 | 121 |  | 0
Podbudowa i ulepszone podłoże z gruntu stabilizowanego cementem
91 | ST-DR | Podbudowa z kruszywa stabilizowanego cementem C1.5/2.0 , grubość warstwy po zagęszczeniu - 15cm | m2 | 18899.5 |  | 0
92 | ST-DR | Podbudowa z kruszywa stabilizowanego cementem C1.5/2.0 , grubość warstwy po zagęszczeniu - 10cm | m2 | 13804 |  | 0
Nawierzchnie z kostki kamiennej
93 | ST-DR | Nawierzchnie z kostki kamiennej rzędowej o wysokości 15/17cm na podsypce cementowo-piaskowej z wypełnieniem spoin fugują kompozytową na bazie żywic | m2 | 609 |  | 0
Nawierzchnie bitumiczne wbudowywane na gorąco, warstwa wiążąca
94 | ST-DR | Warstwa wiążąca z AC16W gr.10 cm | m2 | 11219 |  | 0
95 | ST-DR | Warstwa wiążąca z AC11W gr.10 cm układana w 2 warstwach po 5 cm (pasy rowerowe na jezdni szerokości 1m) | m2 | 1380 |  | 0
Nawierzchnia z mieszanki SMA
96 | ST-DR | Nawierzchnia z mieszanki SMA 8 gr.3cm | m2 | 12599 |  | 0
Nawierzchnie z kostki brukowej betonowej
97 | ST-DR | Nawierzchnia z kostki brukowej betonowej gr. 8cm na podsypce cementowo-piaskowej wypełnieniem spoin piaskiem (kolor kostki czerwony) | m2 | 1592 |  | 0
98 | ST-DR | Nawierzchnia jezdni (w strefie 30km/h) z kostki brukowej betonowej 20x17cm gr. 10cm typu Tegula lub równoważna na podsypce cementowo-piaskowej wypełnieniem spoin piaskiem (kolor szary - imitacja kamienia naturalnego) | m2 | 2594 |  | 0
Umocnienie powierzcniowe skarp, rowów i ścieków
99 | ST-DR | Geokrata komórkowa wys.10cm | m2 | 2225 |  | 0
100 | ST-DR | Humus z obsianiem trawą | m2 | 2225 |  | 0
101 | ST-DR | Geowłóknina filtracyjna | m2 | 2225 |  | 0
102 | ST-DR | Humusowanie terenów zielonych korpusu drogowego z obsianiem trawą | m2 | 11410 |  | 0
Oznakowanie poziome
103 | ST-DR | Oznakowanie poziome gładkie grubowarstwowe na zimno nawierzchni bitumicznych za pomocą mas chemoutwardzalnych, wykonywane mechanicznie - linie ciągłe | m2 | 162.24 |  | 0
104 | ST-DR | Oznakowanie poziome gładkie grubowarstwowe na zimno nawierzchni bitumicznych za pomocą mas chemoutwardzalnych, wykonywane mechanicznie - linie przerywane | m2 | 71.84 |  | 0
105 | ST-DR | Oznakowanie poziome gładkie grubowarstwowe na zimno nawierzchni bitumicznych za pomocą mas chemoutwardzalnych, wykonywane mechanicznie - linie na skrzyżowaniach i przejściach | m2 | 110.18 |  | 0
106 | ST-DR | Oznakowanie poziome (symbole) grubowarstwowe na zimno, nawierzchni bitumicznych za pomocą mas chemoutwardzalnych wykonywane srzętem ręcznym | m2 | 136.21 |  | 0
107 | ST-DR | Oznakowanie cienkowarstwowe - kolor niebieski na miejscach parkingowych dla osób niepełnosprawnych | m2 | 117 |  | 0
Oznakowanie pionowe
108 | ST-DR | Słupki z rur stalowych do pionowych znaków drogowych | szt | 64 |  | 0
109 | ST-DR | Słupki z rur stalowych wydłużonych do pionowych znaków drogowych | szt | 8 |  | 0
110 | ST-DR | Przymocowanie nowych tarcz znaków drogowych odbl. do gotowych słupków (grupa mini tablic) | szt | 31 |  | 0
111 | ST-DR | Przymocowanie nowych tabliczek pod znakami drogowmi odbl. do gotowych słupków | szt | 33 |  | 0
112 | ST-DR | Przymocowanie tarcz znaków drogowych odbl. do gotowych słupków (grupa średnia tablic) | szt | 98 |  | 0
113 | ST-DR | Ustawianie słupka przeszkodowego kompaktowego U5 ze znakiem drogowym C9. | szt | 4 |  | 0
Ogrodzenia dróg
114 | ST-DR | Ogrodzenie panelowe wys 150cm na słupkach 6x4cm | m | 380 |  | 0
115 | ST-DR | Podmurówka betonowa o szerokości 25cm | m3 | 110 |  | 0
116 | ST-DR | Wylewka z chudego betonu szerokość 50cm , grubość15cm | m3 | 28.5 |  | 0
117 | ST-DR | Brama dwuskrzydłowa światło 400cm, słupki bramy 100x100mm, rama bramy profil 60x40mm, wypełnienie panel prosty | kpl | 8 |  | 0
118 | ST-DR | Fundament pod słupki | m3 | 4 |  | 0
119 | ST-DR | Furtka światło 110cm, słupki 60x60mm, rama profil 40x30mm, wypełnienie panel prosty | kpl | 6 |  | 0
120 | ST-DR | Fundament pod słupki | m3 | 2 |  | 0
121 | ST-DR | odtworzenie ogrodzenia z elementów klinkierowych i drewnianych | m | 25 |  | 0
122 | ST-DR | Podmurówka betonowa o szerokości 25cm | m3 | 7 |  | 0
123 | ST-DR | Przestawienie ogrodzenia z elementów betonowych i drewnianych | m | 58 |  | 0
124 | ST-DR | Podmurówka betonowa pod słupkami | m3 | 14 |  | 0
Urządzenia zabezpieczające ruch pieszych
125 | ST-DR | Ustawienie poręczy ochronnych U11a na słupkach stalowych o rozstawie co 2,0m | m | 18 |  | 0
126 | ST-DR | Wykonanie fundamentów betonowych 35x35x70cm pod proj. słupki | m3 | 1.12 |  | 0
Krawężniki betonowe
127 | ST-DR | Krawężniki betonowe o wymiarach 15x30cm, z wykonaniem ławy betonowej C12/15 z oporem poszerzonej pod ściek, na podsypce cementowo-piaskowej | m | 3761 |  | 0
128 | ST-DR | Krawężniki betonowe obniżone (najazdowe) o wym. 15x22 cm z wykonaniem ławy betonowej C12/15 z oporem, na podsypce cementowo-piaskowej | m | 1395 |  | 0
129 | ST-DR | Krawężniki betonowe przejściowe o wymiarach 15x30cm, z wykonaniem ławy betonowej C12/15 z oporem , na podsypce cementowo-piaskowej | m | 180 |  | 0
130 | ST-DR | Oporniki betonowe o wymiarach 12x25cm, z wykonaniem ławy betonowej C12/15 na podsypce cementowo-piaskowej | m | 3559 |  | 0
131 | ST-DR | Krawężniki polimerobetonowe peronowe o wym. 33x43cm na ławie betonowej z oporem | m | 243 |  | 0
132 | ST-DR | Krawężniki systemowe na przejściach dla pieszych na ławie betonowej C12/15 | m | 128 |  | 0
Krawężniki kamienne
133 | ST-DR | Krawężniki kamiennej najazdowe szer 20cm , z wykonaniem ławy betonowej C12/15 | m | 60 |  | 0
Chodniki z płytek betonowych
134 | ST-DR | Nawierzchnia deptaków z kostki brukowej betonowej typu Pozbruk Lido lub równoważna gr. 8cm typu na podsypce cementowo-piaskowej wypełnieniem spoin piaskiem (kolor elementów melanż klasyczny) | m2 | 1620 |  | 0
135 | ST-DR | Wykonanie izolacji pionowej budunków | m2 | 40 |  | 0
Chodniki z płytek wskaźnikowych
136 | ST-DR | Nawierzchnia z płytek fakturowanych symertyczne dla niedowidzących o wymiarach 30x30x8cm, na podyspce piaskowej, z wypełnieniem spoin piaskiem | szt | 1378 |  | 0
137 | ST-DR | Nawierzchnia z płytek fakturowanych asymetryczne dla niedowidzących o wymiarach 30x30x8cm, na podyspce piaskowej, z wypełnieniem spoin piaskiem | szt | 272 |  | 0
Chodniki z kostki brukowej betonowej
138 | ST-DR | Nawierzchnia chodników z kostki brukowej betonowej 20x10cm gr. 8cm na podsypce cementowo-piaskowej wypełnieniem spoin piaskiem (kolor kostki szary) | m2 | 7395 |  | 0
Obrzeża betonowe
139 | ST-DR | Obrzeża betonowe o wymiarach 30x8cm a ławie betonowej , z wypełnieniem spoin piaskiem | m | 8512.01 |  | 0
140 | ST-DR | Poszerzenie ławy betonowej obrzeży na styku z pomostami z recyklatu | m3 | 3.4 |  | 0
Wjazdy i wyjazdy z bram
141 | ST-DR | Nawierzchnia zjazdów z kostki brukowej betonowej gr. 8cm na podsypce cementowo-piaskowej wypełnieniem spoin piaskiem (kolor kostki czerwony) | m2 | 3392 |  | 0
Ścieki z kostki betonowej
142 | ST-DR | Ścieki przykrawężnikowe szerokości 16cm z kostki betonowej gr.14cm na podsypce cementowo-piaskowej wypełnieniem spoin zaprawą cementową (kolor kostki szary) | mb | 3781 |  | 0
Obramowania i opaski jezdni lub chodników
143 | ST-DR | Nawierzchnia zabruków przy chodnikach z kostki kamiennej nieregularnej o wysokości kostki 10cm na podsypce cementowo-piaskowej z wypełnieniem spoin zaprawą cementową z wypełnieniem spoin fugują kompozytową na bazie żywic | m2 | 46 |  | 0
Obramowaniaz płyt separacyjnych
144 | ST-DR | Płytki separacyjne betonowe 30x58.5cm (pomiędzy ścieżką a chodnikiem) z wykonaniem ławy betonowej C12/15 z oporem, na podsypce cementowo-piaskowej | mb | 987 |  | 0
Zieleń Drogowa
145 | ST-DR | Sadzenie drzew - Klon Pospolity Acer platanoides Columnare - na terenie płaskim, głębokości dołów 0,7m z zaprawą dołów | szt | 30 |  | 0
146 | ST-DR | Sadzenie Sosny górskiej odm. pumilio (z zastosowaniem w rabatach obrzeży geoborder i ściółkowaniem mulczem drewnianym) | szt | 3 |  | 0
147 | ST-DR | Sadzenie Sosny Pinus mugo Mops (z zastosowaniem w rabatach obrzeży geoborder i ściółkowaniem mulczem drewnianym) | szt | 829 |  | 0
148 | ST-DR | Sadzenie krzewów - Trzmielina Fortune`a Minimus (z zastosowaniem w rabatach obrzeży geoborder i ściółkowaniem mulczem drewnianym) | szt | 82 |  | 0
149 | ST-DR | Sadzenie krzewów - Róża okrywowa Rygby (z zastosowaniem w rabatach obrzeży geoborder i ściółkowaniem mulczem drewnianym) | szt | 69 |  | 0
150 | ST-DR | Sadzenie krzewów - Róża okrywowa Maraton (z zastosowaniem w rabatach obrzeży geoborder i ściółkowaniem mulczem drewnianym) | szt | 88 |  | 0
151 | ST-DR | Sadzenie krzewów - Róża okrywowa Floriade 2002 (z zastosowaniem w rabatach obrzeży geoborder i ściółkowaniem mulczem drewnianym) | szt | 51 |  | 0
152 | ST-DR | Sadzenie krzewów - Róża pomarszczona Rosa rugosa Dagmar Hastrup (z zastosowaniem w rabatach obrzeży geoborder i ściółkowaniem mulczem drewnianym) | szt | 284 |  | 0
153 | ST-DR | Sadzenie krzewów - Liliowiec ogrodowy Hemerocallis hybrida Double Orange (z zaastosowaniem w rabatach obrzeży geoborder i ściółkowaniem mulczem drewnianym) | szt | 99 |  | 0
154 | ST-DR | Sadzenie krzewów - Liliowiec ogrodowy Hemerocallis hybrida Stella D`oro (z zaastosowaniem w rabatach obrzeży geoborder i ściółkowaniem mulczem drewnianym) | szt | 99 |  | 0
155 | ST-DR | Sadzenie krzewów - Barberys Thunberga Erecta (z zaastosowaniem w rabatach obrzeży geoborder i ściółkowaniem mulczem drewnianym) | szt | 350 |  | 0
156 | ST-DR | Sadzenie krzewów - Barberys Thunberga Red Pillar (z zaastosowaniem w rabatach obrzeży geoborder i ściółkowaniem mulczem drewnianym) | szt | 272 |  | 0
157 | ST-DR | Sadzenie krzewów - Barberys Thunberga Kobold (z zaastosowaniem w rabatach obrzeży geoborder i ściółkowaniem mulczem drewnianym) | szt | 87 |  | 0
Mury oporowe
158 | ST-DR | Prefabrykowane palisadki betonowe o wymiarach 0,18x0,18x1,2m kolor szary | szt | 305 |  | 0
159 | ST-DR | Ławy betonowe pod palisadkę betonową | m3 | 19 |  | 0
160 | ST-DR | Prefabrykowane palisadki betonowe o wymiarach 0,12x0,18x0,8m kolor szary | szt | 222 |  | 0
161 | ST-DR | Ławy betonowe pod palisadkę betonową | m3 | 12 |  | 0
Schody
162 | ST-DR | Nawierzchnia stopni z kostki brukowej betonowej gr. 8cm na podsypce cementowo-piaskowej wypełnieniem spoin piaskiem (kolor kostki szary) | m2 | 1 |  | 0
163 | ST-DR | Podstopnie z obrzeży betonowych o wymiarach 30x8cm kol. szary na podsypce cementowo-piaskowej | m | 5.4 |  | 0
164 | ST-DR | Obramowanie schodów z obrzeży betonowych o wymiarach 30x8cm kol.szary na podsypce cementowo-piaskowej | m | 2 |  | 0
Ścieżki rowerowe z betonu asfaltowego
165 | ST-DR | Nawierzchnia z mieszanek mineralno-bitumicznych asfaltowych (warstwa wiążąca), grubość warstwy po zagęszczeniu 4cm | m2 | 3600 |  | 0
Ścieżki rowerowe z kolorowej mieszanki SMA
166 | ST-DR | Nawierzchnia z mieszanek mineralno-bitumicznych grysowo-żwirowych z warstwą ścieralną afaltową, o grubości po zagęszczeniu 3cm | m2 | 3600 |  | 0
Parkingi i zatoki
167 | ST-DR | Nawierzchnia miejsc parkingowych z kostki brukowej betonowej gr. 8cm na podsypce cementowo-piaskowej wypełnieniem spoin piaskiem (kolor kostki czerwony) | m2 | 1043.5 |  | 0
168 | ST-DR | Nawierzchnia jezdni manewrowych z kostki brukowej betonowej gr. 8cm na podsypce cementowo-piaskowej wypełnieniem spoin piaskiem (kolor kostki antracyt) | m2 | 845 |  | 0
Wiaty przystankowe
169 | ST-DR | Ustawienie wiaty przystankowej o wymiarach 4,2x1,34m, wykonana z profili stalowych ocynkowanych ogniowo i malowanych proszkowo. Wypełnienie ścian szkłem hartowanym 8mm, dach z poliwęglanu, ławka z drewna lakierowanego. Fundamenty betonowe. | szt | 4 |  | 0
170 | ST-DR | Przestawienie istniejącej drewnianej wiaty przystankowej | szt | 1 |  | 0
171 | ST-DR | Przestawienie istniejącej wiaty przystankowej (profile stalowe) | szt | 2 |  | 0
Montaż elementów małej architektury
172 | ST-DR | Ustawienie stojaka dla rowerów z rury stalowej 42mm ocynkowanej ogniowo i malowanej proszkowo, słupki zabetonowane w podłożu gruntowym | szt | 22 |  | 0
173 | ST-DR | Ustawnienie ławek parkowych z oparciem, wymiary 190x55x80cm, podstawa odlew żeliwny, siedziska z drewna. Fundamenty betonowe prefabrykowane. | szt | 21 |  | 0
174 | ST-DR | Ustawnienie koszy na śmieci z blachy stalowej gr.2mm ocynkowanej ogniowo i malowanej proszkowo, montownay na słupku stalowym ocynkowanym. | szt | 12 |  | 0
Nawierzchnia podestów z tworzywa sztucznego (tworzywo z recyklingu)
175 | ST-DR | deski pomostowe 4x19,7cm (rozstaw co 20cm) | mb | 2726 |  | 0
176 | ST-DR | legary 8x16cm (rozstaw co 60cm kotwione do bloczków betonowych) | mb | 1025 |  | 0
177 | ST-DR | bloczki betonowe | szt | 628 |  | 0
ODWODNIENIE KORPUSU DROGOWEGO
Roboty ziemne i montażowe
178 | ST-KD | Roboty pomiarowe przy liniowych robotach ziemnych w terenie równinnym - wytyczenie i inwentaryzacja geodezyjna | komplet | 1 |  | 0
179 | ST-KD | Roboty ziemne w gruncie kat. I-II z transportem urobku - wykopy związane z wymianą gruntu | m3 | 1905.33 |  | 0
180 | ST-KD | Wykopy oraz przekopy na odkład w gruncie kat. I-II | m3 | 1016.19 |  | 0
181 | ST-KD | Wykopy liniowe o ścianach pionowych szerokości 0.8-1.5 m pod fundamenty, rurociągi, kolektory w gruntach suchych kat. I-II; głębokość do 1.5 m | m3 | 833.92 |  | 0
182 | ST-KD | Formowanie i zagęszczanie nasypów o wys. do 3.0 m w gruncie kat. I-II-odc W5-D5.4 | m3 | 131.25 |  | 0
183 | ST-KD | Igłofiltry o śr. do 50 mm wpłukiwane w grunt bezpośrednio bez obsypki na głębokość do 4 m | szt. | 2640 |  | 0
184 | ST-KD | Czas pompowania wody gruntowej zestawami igłofiltrowymi | m-g | 3168 |  | 0
185 | ST-KD | Pełne umocnienie pionowych ścian wykopów liniowych o głębokości do 3.0 m palami szalunkowymi (wypraskami) w gruntach suchych kat. I-II wraz z rozbiórką (szerokość do 1m) | m2 | 6351.14 |  | 0
186 | ST-KD | Montaż i demontaż ścianek szczelnych przy studniach wylotowych | m2 | 630 |  | 0
187 | ST-KD | Podłoża pod kanały i obiekty z materiałów sypkich gr. 15 cm | m3 | 395.92 |  | 0
188 | ST-KD | Rurociągi z rur kielichowych z żeliwa sferoidalnego łączonych na uszczelki o średnicy 400 mm | m | 894.5 |  | 0
189 | ST-KD | Rurociągi z rur kielichowych z żeliwa sferoidalnego łączonych na uszczelki o średnicy 300 mm | m | 1398 |  | 0
190 | ST-KD | Rurociągi z rur kielichowych z żeliwa sferoidalnego łączonych na uszczelki o średnicy 200 mm | m | 347 |  | 0
191 | ST-KD | Kształtki z żeliwa sferoidalnego łączone na uszczelki o średnicy 400 mm-ODEJŚCIE SIODŁOWE DN 400/200 | szt. | 2 |  | 0
192 | ST-KD | Kształtki kielichowe z żeliwa sferoidalnego łączone na uszczelki o średnicy 300 mm-TRÓJNIK 45 st DN 300/200 mm | szt. | 2 |  | 0
193 | ST-KD | Kształtki kielichowe z żeliwa sferoidalnego łączone na uszczelki o średnicy 200 mm-KOLANO 45 st DN 200 mm | szt. | 2 |  | 0
194 | ST-KD | Kształtki kielichowe z żeliwa sferoidalnego łączone na uszczelki o średnicy 200 mm-ZWĘŻKA DN 200/100 mm | szt. | 3 |  | 0
195 | ST-KD | Studnie rewizyjne z kręgów betonowych o śr. 1200 mm w gotowym wykopie o głębokości 3m-WRAZ Z PRZEJŚCIAMI SZCZELNYMI, WŁAZ D400 SAMOPOZIOMUJĄCY | stud. | 87 |  | 0
196 | ST-KD | Studnie rewizyjne z kręgów betonowych o śr. 1200 mm w gotowym wykopie za każde 0.5 m różnicy głębokości | [0.5 m] stud. | -208 |  | 0
197 | ST-KD | Studnie wylotowe z kręgów betonowych o śr. 1200 mm w gotowym wykopie o głębokości 3m-WRAZ Z PRZEJŚCIAMI SZCZELNYMI, WŁAZ D400 Z WYPEŁNIENIEM BETONOWYM | stud. | 6 |  | 0
198 | ST-KD | Studnie wylotowe z kręgów betonowych o śr. 1200 mm w gotowym wykopie za każde 0.5 m różnicy głębokości | [0.5 m] stud. | -17 |  | 0
199 | ST-KD | Zintegrowany separator substancji ropopochodnych i zawiesin śr 1500 mm h=3,05 m, D1.1 | kpl | 1 |  | 0
200 | ST-KD | Zintegrowany separator substancji ropopochodnych i zawiesin śr 1500 mm h=3,44 m, D2.1 | kpl | 1 |  | 0
201 | ST-KD | Zintegrowany separator substancji ropopochodnych i zawiesin śr 1500 mm h=3,23 m, D3.1 | kpl | 1 |  | 0
202 | ST-KD | Zintegrowany separator substancji ropopochodnych i zawiesin śr 1500 mm h=3,09 m, D5.3 | kpl | 1 |  | 0
203 | ST-KD | Zintegrowany separator substancji ropopochodnych i zawiesin śr 1500 mm h=3,17 m, D6.1 | kpl | 1 |  | 0
204 | ST-KD | Zintegrowany separator substancji ropopochodnych i zawiesin śr 1200 mm h=2,56m , D4.1 | kpl | 1 |  | 0
205 | ST-KD | Studzienki ściekowe uliczne betonowe o śr. 500 mm z osadnikiem bez syfonu-kratka wpustu standardowa | szt. | 11 |  | 0
206 | ST-KD | Studzienki ściekowe uliczne betonowe o śr. 500 mm z osadnikiem bez syfonu-kratka wpustu krawężnikowa | szt. | 72 |  | 0
207 | ST-KD | Studzienki ściekowe uliczne betonowe o śr. 500 mm z osadnikiem bez syfonu-kratka wpustu przystankowa | szt. | 3 |  | 0
208 | ST-KD | Klapa zwrotna średnicy 400 mm | szt. | 5 |  | 0
209 | ST-KD | Klapa zwrotna średnicy 300 mm | szt. | 1 |  | 0
210 | ST-KD | Obsypka z materiałów sypkich | m3 | 1110.55 |  | 0
211 | ST-KD | Próba wodna szczelności kanałów rurowych o śr.nominalnej 400 mm | odc. -1 prób. | 36 |  | 0
212 | ST-KD | Próba wodna szczelności kanałów rurowych o śr.nominalnej 300 mm | odc. -1 prób. | 53 |  | 0
213 | ST-KD | Zasypywanie wykopów spycharkami z przemieszczeniem gruntu na odległość do 10 m w gruncie kat. I-III-80%-DODANO POSPÓŁKĘ W ILOŚCI 60 % JAKO WYMIANA GRUNTU | m3 | 1429.46 |  | 0
214 | ST-KD | Zagęszczenie nasypów ubijakami mechanicznymi; grunty sypkie kat. I-III | m3 | 1429.46 |  | 0
215 | ST-KD | Zasypywanie wykopów liniowych o ścianach pionowych głębokości do 1.5 m i szerokości 0.8-1.5 m; kat. gr. I-II-20%-DODANO POSPÓŁKĘ W ILOŚCI 60 % JAKO WYMIANA GRUNTU | m3 | 357.36 |  | 0
216 | ST-KD | Punktu osnowy geodezyjnej | kpl. | 3 |  | 0
217 | ST-KD | Usunięcie kolizji z istniejącą infrastruktura | kpl. | 5 |  | 0
218 | ST-KD | Inspekcja CCTV kanałów | m | 2292.5 |  | 0
OŚWIETLENIE ULICY
Układanie linii kablowych nN
219 | ST-EL | Roboty pomiarowe przy liniowych robotach ziemnych, na drogach w terenie równinnym, wytyczenie i inwentaryzacja geodezyjna | komplet | 1 |  | 0
220 | ST-EL | Kopanie rowów dla kabli o głębokości do 0.8 m i szer. dna do 0.4 m w gruncie kat. III-IV | m | 5334 |  | 0
221 | ST-EL | Montaż uziomów poziomych w wykopie o głębokości do 0.8 m; kat.gruntu I-II | m | 5600 |  | 0
222 | ST-EL | Mechaniczne pogrążanie uziomów prętowych w gruncie kat. III | m | 215 |  | 0
223 | ST-EL | Mechaniczne zasypywanie rowów dla kabli w gruncie kat. III-IV | m3 | 1208 |  | 0
224 | ST-EL | Łączenie przewodów uziemiających przez spawanie w wykopie - bednarka 200 mm2 | szt. | 86 |  | 0
225 | ST-EL | Nasypanie warstwy piasku grubości 0.1 m na dno rowu kablowego o szer.do 0.4 m | m | 10668 |  | 0
226 | ST-EL | Układanie rur ochronnych z PCW o średnicy do 75 mm w wykopie | m | 15 |  | 0
227 | ST-EL | Układanie rur ochronnych z PCW o średnicy do 110 mm w wykopie | m | 1222 |  | 0
228 | ST-EL | Układanie rur ochronnych z PCW o średnicy do 140 mm w wykopie | m | 114 |  | 0
229 | ST-EL | Ręczne układanie kabli wielożyłowych o masie do 1.0 kg/m na napięcie znamionowe poniżej 110 kV w rowach kablowych | m | 4870 |  | 0
230 | ST-EL | Układanie kabli wielożyłowych o masie do 1.0 kg/m na napięcie znamionowe poniżej 110 kV w rowach kablowych | m | 2188 |  | 0
231 | ST-EL | Zarobienie na sucho końca kabla 4-żyłowego o przekroju żył do 50 mm2 na napięcie do 1 kV o izolacji i powłoce z tworzyw sztucznych | szt. | 406 |  | 0
Instalowanie urządzeń oświetlenia zewnętrznego
232 | ST-EL | Montaż i stawianie słupów oświetleniowych o masie do 100 kg. | szt. | 9 |  | 0
233 | ST-EL | Montaż wysięgników rurowych o ciężarze do 15 kg na słupie. | szt. | 9 |  | 0
234 | ST-EL | Wciąganie przewodów z udziałem podnośnika samochodowego w słup lub rury osłonowe | m-1 przew | 81 |  | 0
235 | ST-EL | Montaż opraw oświetlenia zewnętrznego na wysięgniku | szt. | 9 |  | 0
236 | ST-EL | Montaż i stawianie słupów oświetleniowych o masie do 100 kg. | szt. | 57 |  | 0
237 | ST-EL | Montaż wysięgników rurowych o ciężarze do 15 kg na słupie. | szt. | 57 |  | 0
238 | ST-EL | Wciąganie przewodów w słup lub rury osłonowe | m-1 przew | 513 |  | 0
239 | ST-EL | Montaż opraw oświetlenia zewnętrznego na wysięgniku | szt. | 57 |  | 0
240 | ST-EL | Montaż i stawianie słupów oświetleniowych o masie do 100 kg | szt. | 1 |  | 0
241 | ST-EL | Wciąganie przewodów z udziałem podnośnika samochodowego w słup lub rury osłonowe | m-1 przew | 9 |  | 0
242 | ST-EL | Montaż opraw oświetlenia zewnętrznego na słupie | szt. | 1 |  | 0
243 | ST-EL | Montaż i stawianie słupów oświetleniowych o masie do 100 kg. | szt. | 8 |  | 0
244 | ST-EL | Montaż wysięgników rurowych o ciężarze do 15 kg na słupie. | szt. | 57 |  | 0
245 | ST-EL | Wciąganie przewodów w słup lub rury osłonowe | m-1 przew | 144 |  | 0
246 | ST-EL | Montaż opraw oświetlenia zewnętrznego na wysięgniku | szt. | 16 |  | 0
247 | ST-EL | Montaż i stawianie słupów oświetleniowych o masie do 100 kg. | szt. | 39 |  | 0
248 | ST-EL | Wciąganie przewodów w słup lub rury osłonowe | m-1 przew | 273 |  | 0
249 | ST-EL | Montaż opraw oświetlenia zewnętrznego na słupie | szt. | 11 |  | 0
250 | ST-EL | Montaż i stawianie słupów oświetleniowych o masie do 100 kg. | szt. | 3 |  | 0
251 | ST-EL | Montaż wysięgników rurowych o ciężarze do 15 kg na słupie. | szt. | 3 |  | 0
252 | ST-EL | Wciąganie przewodów w słup lub rury osłonowe | m-1 przew | 42 |  | 0
253 | ST-EL | Montaż opraw oświetlenia zewnętrznego na wysięgniku | szt. | 6 |  | 0
254 | ST-EL | Montaż i stawianie słupów oświetleniowych o masie do 100 kg. | szt. | 74 |  | 0
255 | ST-EL | Wciąganie przewodów w słup lub rury osłonowe | m-1 przew | 518 |  | 0
256 | ST-EL | Montaż opraw oświetlenia zewnętrznego na słupie | szt. | 74 |  | 0
257 | ST-EL | Montaż i stawianie słupów oświetleniowych o masie do 100 kg. | szt. | 5 |  | 0
258 | ST-EL | Montaż wysięgników rurowych o ciężarze do 15 kg na słupie. | szt. | 5 |  | 0
259 | ST-EL | Wciąganie przewodów z w słup lub rury osłonowe | m-1 przew | 90 |  | 0
260 | ST-EL | Montaż opraw oświetlenia zewnętrznego na wysięgniku | szt. | 5 |  | 0
261 | ST-EL | Montaż opraw oświetlenia zewnętrznego na wysięgniku | szt. | 5 |  | 0
262 | ST-EL | Badania i pomiary instalacji uziemiającej (pierwszy pomiar) | szt. | 39 |  | 0
263 | ST-EL | Znakowanie słupa | szt | 195 |  | 0
264 | ST-EL | Badania i pomiary instalacji uziemiającej (każdy następny pomiar) | szt. | 159 |  | 0
265 | ST-EL | Badanie linii kablowej N.N.- kabel 4-żyłowy | odc. | 195 |  | 0
266 | ST-EL | Pomiary natężenia oświetlenia - pierwszy komplet 5 pomiarów dokonywanych na stanowisku | kpl.pom. | 510 |  | 0
Montaż szaf oświetleniowych SO
267 | ST-EL | Fundamenty prefabrykowane poliestrowe w gruncie kat.IV o objętości w wykopie do 0.25 m3 pod rozdzielnice | szt. | 4 |  | 0
268 | ST-EL | Urządzenia rozdzielcze (zestawy) o masie ponad 20 kg na fundamencie prefabrykowanym | szt. | 1 |  | 0
269 | ST-EL | Urządzenia rozdzielcze (zestawy) o masie ponad 20 kg na fundamencie prefabrykowanym | szt. | 1 |  | 0
270 | ST-EL | Urządzenia rozdzielcze (zestawy) o masie ponad 20 kg na fundamencie prefabrykowanym | szt. | 1 |  | 0
271 | ST-EL | Urządzenia rozdzielcze (zestawy) o masie ponad 20 kg na fundamencie prefabrykowanym | szt. | 1 |  | 0
272 | ST-EL | Badania i pomiary instalacji uziemiającej (pierwszy pomiar) | szt. | 4 |  | 0
273 | ST-EL | Badanie linii kablowej N.N.- kabel 4-żyłowy | odc. | 16 |  | 0
274 | ST-EL | Pomiar rezystancji izolacji instalacji elektrycznej - obwód 3-fazowy (pomiar pierwszy) | pomiar | 24 |  | 0
Demontaż infrastruktury oświetleniowej
275 | ST-EL | Demontaż opraw oświetlenia zewnętrznego na trzpieniu słupa lub wysięgniku | kpl | 43 |  | 0
276 | ST-EL | Demontaż wysięgników rurowych o ciężarze do 30 kg mocowanych na słupie lub ścianie | szt | 43 |  | 0
277 | ST-EL | Demontaż tablic rozdzielczych o powierzchni do 0.5 m2 | szt | 4 |  | 0
KOLIZJE ELEKTRYCZNE
Kolizja nr 1
278 | ST-EL | Zabezpieczenie istniejących kabli energetycznych rurami ochronnymi dwudzielnymi z PCW o śr. 110-200 mm. Osłony dla kabli nN - rury dwudzielne fi 160 KOLIZJA NR 1 | m | 57 |  | 0
279 | ST-EL | Ręczne kopanie rowów dla kabli o głębokości do 1.2 m i szer. dna do 0.8 m w gruncie kat. III | m | 63 |  | 0
280 | ST-EL | Nasypanie warstwy piasku grubości 0.1 m na dno rowu kablowego o szer.do 0.6 m | m | 126 |  | 0
281 | ST-EL | Nasypanie warstwy piasku grubości 0.1 m na dno rowu kablowego - dodatek za każde 0.2 m pow. 0.6 m | m | 126 |  | 0
282 | ST-EL | Mechaniczne zasypywanie rowów dla kabli w gruncie kat. III-IV | m3 | 50.4 |  | 0
Kolizja nr 2
283 | ST-EL | Ręczne kopanie rowów dla kabli o głębokości do 1.2 m i szer. dna do 0.8 m w gruncie kat. III | m | 62 |  | 0
284 | ST-EL | Demontaż kabli wielożyłowych o masie 1,0-2,0 kg/m układanych w gruncie kat. III-IV | m | 186 |  | 0
285 | ST-EL | Kopanie koparkami podsiębiernymi rowów dla kabli o głębokości do 1.2 m i szer. dna do 1.0 m w gruncie kat. III-IV | m | 82 |  | 0
286 | ST-EL | Nasypanie warstwy piasku grubości 0.1 m na dno rowu kablowego o szer.do 0.6 m | m | 164 |  | 0
287 | ST-EL | Nasypanie warstwy piasku grubości 0.1 m na dno rowu kablowego - dodatek za każde 0.2 m pow. 0.6 m | m | 328 |  | 0
288 | ST-EL | Układanie rur ochronnych z PCW o średnicy do 140 mm w wykopie | m | 57 |  | 0
289 | ST-EL | Ręczne układanie kabli wielożyłowych o masie do 2.0 kg/m na napięcie znamionowe poniżej 110 kV w rowach kablowych. KOLIZJA NR 2 | m | 246 |  | 0
290 | ST-EL | Montaż w rowach muf przelotowych z taśm izolacyjnych na kablach jednożyłowych z żyłami Al o przekroju do 240 mm2 na napięcie do 20 kV o izolacji i powłoce z tworzyw sztucznych | szt. | 6 |  | 0
291 | ST-EL | Mechaniczne zasypywanie rowów dla kabli w gruncie kat. III-IV | m3 | 62 |  | 0
Kolizja nr 4
292 | ST-EL | Ręczne kopanie rowów dla kabli o głębokości do 1.0 m i szer. dna do 0.4 m w gruncie kat. III | m | 64 |  | 0
293 | ST-EL | Demontaż kabli wielożyłowych o masie 1,0-2,0 kg/m układanych w gruncie kat. III-IV | m | 59 |  | 0
294 | ST-EL | Kopanie koparkami podsiębiernymi rowów dla kabli o głębokości do 0.8 m i szer. dna do 0.4 m w gruncie kat. III-IV | m | 60 |  | 0
295 | ST-EL | Nasypanie warstwy piasku grubości 0.1 m na dno rowu kablowego o szer.do 0.4 m | m | 120 |  | 0
296 | ST-EL | Układanie rur ochronnych z PCW o średnicy do 140 mm w wykopie | m | 8 |  | 0
297 | ST-EL | Układanie rur ochronnych z PCW o średnicy do 110 mm w wykopie | m | 10 |  | 0
298 | ST-EL | Ręczne układanie kabli wielożyłowych o masie do 5.5 kg/m na napięcie znamionowe poniżej 110 kV w rowach kablowych | m | 55 |  | 0
299 | ST-EL | Montaż w rowach muf przelotowych z taśm izolacyjnych na kablach jednożyłowych z żyłami Al o przekroju do 240 mm2 na napięcie do 1 kV o izolacji i powłoce z tworzyw sztucznych | szt. | 2 |  | 0
300 | ST-EL | Mechaniczne zasypywanie rowów dla kabli w gruncie kat. III-IV | m3 | 40 |  | 0
Kolizja nr 5
301 | ST-EL | Ręczne kopanie rowów dla kabli o głębokości do 1.0 m i szer. dna do 0.4 m w gruncie kat. III | m | 48 |  | 0
302 | ST-EL | Demontaż kabli wielożyłowych o masie 1,0-2,0 kg/m układanych w gruncie kat. III-IV | m | 48 |  | 0
303 | ST-EL | Kopanie koparkami podsiębiernymi rowów dla kabli o głębokości do 0.8 m i szer. dna do 0.4 m w gruncie kat. III-IV | m | 58 |  | 0
304 | ST-EL | Nasypanie warstwy piasku grubości 0.1 m na dno rowu kablowego o szer.do 0.4 m | m | 116 |  | 0
305 | ST-EL | Układanie rur ochronnych z PCW o średnicy do 140 mm w wykopie | m | 24 |  | 0
306 | ST-EL | Ręczne układanie kabli wielożyłowych o masie do 5.5 kg/m na napięcie znamionowe poniżej 110 kV w rowach kablowych | m | 52 |  | 0
307 | ST-EL | Montaż w rowach muf przelotowych z taśm izolacyjnych na kablach jednożyłowych z żyłami Al o przekroju do 240 mm2 na napięcie do 1 kV o izolacji i powłoce z tworzyw sztucznych | szt. | 2 |  | 0
308 | ST-EL | Mechaniczne zasypywanie rowów dla kabli w gruncie kat. III-IV | m3 | 33.1 |  | 0
Kolizja nr 6
309 | ST-EL | Ręczne kopanie rowów dla kabli o głębokości do 1.0 m i szer. dna do 0.4 m w gruncie kat. III | m | 56 |  | 0
310 | ST-EL | Demontaż kabli wielożyłowych o masie 1,0-2,0 kg/m układanych w gruncie kat. III-IV | m | 56 |  | 0
311 | ST-EL | Kopanie koparkami podsiębiernymi rowów dla kabli o głębokości do 0.8 m i szer. dna do 0.4 m w gruncie kat. III-IV | m | 70 |  | 0
312 | ST-EL | Nasypanie warstwy piasku grubości 0.1 m na dno rowu kablowego o szer.do 0.4 m | m | 128 |  | 0
313 | ST-EL | Układanie rur ochronnych z PCW o średnicy do 140 mm w wykopie | m | 24 |  | 0
314 | ST-EL | Ręczne układanie kabli wielożyłowych o masie do 5.5 kg/m na napięcie znamionowe poniżej 110 kV w rowach kablowych | m | 64 |  | 0
315 | ST-EL | Montaż w rowach muf przelotowych z taśm izolacyjnych na kablach jednożyłowych z żyłami Al o przekroju do 240 mm2 na napięcie do 1 kV o izolacji i powłoce z tworzyw sztucznych | szt. | 2 |  | 0
316 | ST-EL | Mechaniczne zasypywanie rowów dla kabli w gruncie kat. III-IV | m3 | 39.2 |  | 0
Kolizja nr 7
317 | ST-EL | Demontaż słupów żelbetowych linii NN pojedynczych bez ustojów | szt | 1 |  | 0
318 | ST-EL | Wymiana obudów o powierzchni do 0.5 m2 | szt. | 1 |  | 0
319 | ST-EL | Montaż przewodów izolowanych linii napowietrznej NN typu AsXSn lub podobnym o przekroju 4x35 mm2. Odtworzenie isteniejącej LNP nN. | km | 0.06 |  | 0
320 | ST-EL | Regulacja zwisów przewodów o przekroju do 50 mm2 linii NN | km | 0.06 |  | 0
321 | ST-EL | Znakowanie słupa | szt | 1 |  | 0
Kolizja nr 8
322 | ST-EL | Demontaż słupów żelbetowych linii NN rozkracznych z podporą | szt | 4 |  | 0
323 | ST-EL | Wymiana obudów o powierzchni do 0.5 m2 | szt. | 2 |  | 0
324 | ST-EL | Montaż i stawianie słupów pojedynczych o dł. 10.5-12 m linii napowietrznych NN z żerdzi wirowanych | sł. | 1 |  | 0
325 | ST-EL | Montaż przyłączy przewodami izolowanymi typu AsXSn lub podobnymi o przekroju 4x25 mm2 ręcznie | przył. | 1 |  | 0
326 | ST-EL | Montaż przewodów izolowanych linii napowietrznej NN typu AsXSn lub podobnym o przekroju 4x50 mm2 | km | 0.025 |  | 0
327 | ST-EL | Montaż przewodów izolowanych linii napowietrznej NN typu AsXSn lub podobnym o przekroju 4x50 mm2 | km | 0.04 |  | 0
328 | ST-EL | Regulacja zwisów przewodów o przekroju do 50 mm2 linii NN | km | 0.06 |  | 0
329 | ST-EL | Rury ochronne z PCW o śr.ponad 80 mm | m | 5 |  | 0
330 | ST-EL | Znakowanie słupa | szt | 1 |  | 0
331 | ST-EL | Kopanie koparkami podsiębiernymi rowów dla kabli o głębokości do 0.8 m i szer. dna do 0.4 m w gruncie kat. III-IV | m | 155 |  | 0
332 | ST-EL | Mechaniczne zasypywanie rowów dla kabli w gruncie kat. III-IV | m3 | 38 |  | 0
333 | ST-EL | Nasypanie warstwy piasku grubości 0.1 m na dno rowu kablowego o szer.do 0.4 m | m | 310 |  | 0
334 | ST-EL | Mechaniczne pogrążanie uziomów prętowych w gruncie kat. III | m | 3 |  | 0
335 | ST-EL | Ręczne układanie kabli wielożyłowych o masie do 5.5 kg/m na napięcie znamionowe poniżej 110 kV w rowach kablowych | m | 175 |  | 0
336 | ST-EL | Złącza kablowe typu ZK3 | kpl. | 3 |  | 0
337 | ST-EL | Badanie linii kablowej N.N.- kabel 4-żyłowy | odc. | 8 |  | 0
Kolizja nr 9
338 | ST-EL | Demontaż słupów żelbetowych linii NN rozkracznych z podporą | szt | 1 |  | 0
339 | ST-EL | Montaż i stawianie słupów pojedynczych o dł. 10.5-12 m linii napowietrznych NN z żerdzi wirowanych | sł. | 1 |  | 0
340 | ST-EL | Montaż przewodów izolowanych linii napowietrznej NN typu AsXSn lub podobnym o przekroju 4x50 mm2 | km | 0.03 |  | 0
341 | ST-EL | Regulacja zwisów przewodów o przekroju do 50 mm2 linii NN | km | 0.06 |  | 0
342 | ST-EL | Znakowanie słupa | szt | 1 |  | 0
TELETECHNIKA
Budowa kanalizacji kablowej
343 | ST-TEL | Budowa kanalizacji kablowej z rur PP 110/5 w gruncie kategorii IV, warstwy X rury/warstwa = 1x2, suma otworów: 2 | m | 195 |  | 0
344 | ST-TEL | Budowa kanalizacji kablowej z rur RHDPE 110/6,3 w gruncie kategorii IV, warstwy X rury/warstwa = 1x2, suma otworów: 2 | m | 44 |  | 0
345 | ST-TEL | Budowa studni kablowych rozdzielczych SKR z bloczków betonowych, typ SKR-2, grun kategorii IV | szt | 1 |  | 0
346 | ST-TEL | Budowa studni kablowych prefabrykowanych rozdzielczych SKR, typ SKR-2, grunt kategorii IV | szt | 11 |  | 0
347 | ST-TEL | Mechaniczna rozbiórka gardeł studni kablowych, studnia SKR-2 | szt | 3 |  | 0
348 | ST-TEL | Montaż elementów mechanicznej ochrony przed ingerencją osób nieuprawnionych w istniejących studniach kablowych, pokrywa dodatkowa z prętami, rama ciężka lub lekka | szt | 12 |  | 0
Budowa kanalizacji wtórnej
349 | ST-TEL | Ręczne wciąganie rur kanalizacji wtórnej, otwór wolny, rury w zwojach, 3xFi'32'mm | m | 147 |  | 0
350 | ST-TEL | Montaż złączy rur polietylenowych w kanalizacji, rury HDPE Fi'32'mm, złączki skręcane | szt | 10 |  | 0
Przekładanie kanalizacji i przebudowa istniejących studni kablowych
351 | ST-TEL | Odkopanie kanalizacji teletechnicznej 2-otworowej - analogia | m | 470 |  | 0
352 | ST-TEL | Przełożenie odkopanej kanalizacji teletechnicznej 2-otworowej w nowe miejśce -analogia | m | 470 |  | 0
353 | ST-TEL | Odkopanie kanalizacji teletechnicznej 1-otworowej - analog | m | 82 |  | 0
354 | ST-TEL | Przełożenie odkopanej kanalizacji teletechnicznej 1-otworowej w nowe miejśce -analogia | m | 82 |  | 0
355 | ST-TEL | Budowa kanalizacji kablowej z rur HDPE 110/6,3 w gruncie kategorii IV, warstwy X rury/warstwa = 1x1, suma otworów: 1 | m | 61 |  | 0
356 | ST-TEL | Zabezpieczenie kanalizacji rurami dwudzielnymi arot A 1110 PS - analog | m | 104 |  | 0
357 | ST-TEL | Budowa rurociągu kablowego na głębokości 1'm w wykopie wykonanym ręcznie, grunt kategorii IV, HDPE Fi'40'mm w zwojach, 1 rura w rurociągu | Im | 0.091 |  | 0
358 | ST-TEL | Budowa rurociągu kablowego na głębokości 1'm w wykopie wykonanym ręcznie, grunt kategorii IV, HDPE Fi'40'mm w zwojach, dodatek za każdą następną rurę w rurociągu | Im | 0.15 |  | 0
359 | ST-TEL | Pogłębienie instalacyjnych rurek - analogia R= 1,500 M= 1,000 S= 1,500 | m | 80 |  | 0
360 | ST-TEL | Przekładanie kabla doziemnego, grunt kategorii IV, kabel do Fi'50 mm, pierwszy | m | 12 |  | 0
361 | ST-TEL | Mechaniczna rozbiórka studni kablowych przy przebudowie, studnia SKR-2, studnia prefabrykowana | szt | 11 |  | 0
362 | ST-TEL | Budowa studni kablowych prefabrykowanych rozdzielczych dwuelementowych, SK-2, grunt kategorii V-VI | szt | 11 |  | 0
363 | ST-TEL | Mechaniczna rozbiórka studni kablowych, nietypowych | m3 | 3 |  | 0
364 | ST-TEL | Budowa studni kablowych prefabrykowanych rozdzielczych SKR, typ SKR-1, grunt kategorii V-VI | szt | 6 |  | 0
365 | ST-TEL | Wymiana ram i pokryw studni, pokrywy studni 600x1000 | szt | 1 |  | 0
366 | ST-TEL | Montaż elementów mechanicznej ochrony przed ingerencją osób nieuprawnionych w istniejących studniach kablowych, pokrywa dodatkowa z prętami, rama ciężka lub lekka | szt | 17 |  | 0
Przebudowa słupków kablowych
367 | ST-TEL | Demontaż słupka kablowego - analog | szt | 2 |  | 0
368 | ST-TEL | Montaż słupka rozdzielczego zakopywanego | szt | 2 |  | 0
369 | ST-TEL | Montaż zespołów łączówek szczelinowych 1-stronnych, zabezpieczonych, łączówki w zespole o 10 parach zacisków | szt | 2 |  | 0
370 | ST-TEL | Wciąganie kabla wypełnionego w powłoce termoplastycznej do kanalizacji kablowej, ręczne, średnica kabla do 30 mm, otwór kanalizacji wolny - kabel XzTKMXpw 5x4x0,4 | m | 6 |  | 0
371 | ST-TEL | Montaż złączy przelotowych kabli wypełnionych ułożonych w kanalizacji kablowej z zastosowaniem modułów łączników żył i termokurczliwych osłon wzmocnionych, kabel < 10 parach | złącze | 2 |  | 0
372 | ST-TEL | Pomiary końcowe prądem stałym, kabel o liczbie par'10 | odcinek | 2 |  | 0
373 | ST-TEL | Montaż uziomów szpilkowych miedziowanych, metoda ręczna, grunt kategorii III, głębokość 3'm | szt | 2 |  | 0
374 | ST-TEL | Montaż uziomów szpilkowych miedziowanych, metoda ręczna, grunt kategorii III, każde następne 1,5 m głębokości | szt | 2 |  | 0
375 | ST-TEL | Pomiary uziemień | szt | 2 |  | 0
Przebudowa kabli miedzianych
376 | ST-TEL | Wciąganie kabla wypełnionego w powłoce termoplastycznej do kanalizacji kablowej, ręczne, średnica kabla do 30 mm, otwór kanalizacji wolny - XzTKMXpw 2x2x0,5 | m | 320 |  | 0
377 | ST-TEL | Wciąganie kabla wypełnionego w powłoce termoplastycznej do kanalizacji kablowej, ręczne, średnica kabla do 30 mm, otwór kanalizacji wolny - XzTKMXpw 10x4x0,5 | m | 95 |  | 0
378 | ST-TEL | Wciąganie kabla wypełnionego w powłoce termoplastycznej do kanalizacji kablowej, ręczne, średnica kabla 30-50 mm, otwór kanalizacji wolny XzTKMXpw 25x4x0,5 | m | 160 |  | 0
379 | ST-TEL | Montaż złączy przelotowych kabli wypełnionych ułożonych w kanalizacji kablowej z zastosowaniem modułów łączników żył i termokurczliwych osłon wzmocnionych, kabel < 2 parach - analog R= 0,200 M= 1,000 S= 0,200 | złącze | 6 |  | 0
380 | ST-TEL | Montaż złączy przelotowych kabli wypełnionych ułożonych w kanalizacji kablowej z zastosowaniem modułów łączników żył i termokurczliwych osłon wzmocnionych, kabel < 20 parach | złącze | 4 |  | 0
381 | ST-TEL | Montaż złączy przelotowych kabli wypełnionych ułożonych w kanalizacji kablowej z zastosowaniem modułów łączników żył i termokurczliwych osłon wzmocnionych, kabel < 50 parach | złącze | 2 |  | 0
382 | ST-TEL | Wprowadzenie do złącza dodatkowego kabla o średnicy 30-50'mm | szt | 5 |  | 0
383 | ST-TEL | Rozszycie kabli zakończeniowych na ochronnikach krosowych, łączówkach i gniezdnikach na przełącznicy, kabel o liczbie par'10 | szt | 6 |  | 0
384 | ST-TEL | Wyciąganie kabla w powłoce termoplastycznej z kanalizacji kablowej, otwór z 1-kablem, kabel do Fi'50'mm | m | 150 |  | 0
385 | ST-TEL | Wyciąganie kabla w powłoce termoplastycznej z kanalizacji kablowej, otwór z więcej niż 1-kablem, kabel do Fi'50'mm | m | 90 |  | 0
386 | ST-TEL | Pomiary końcowe prądem stałym, kabel o liczbie par'2 R= 0,200 M= 1,000 S= 0,200 | odcinek | 6 |  | 0
387 | ST-TEL | Pomiary końcowe prądem stałym, kabel o liczbie par'20 | odcinek | 2 |  | 0
388 | ST-TEL | Pomiary końcowe prądem stałym, kabel o liczbie par'50 | odcinek | 1 |  | 0
Przebudowa kabli światłowodowych
389 | ST-TEL | Wciąganie kabli światłowodowych do kanalizacji wtórnej wciągarką mechaniczną z rejestratorem siły, rury z warstwą poślizgową bez linki, kabel w odcinkach 2'km | Im | 0.19 |  | 0
390 | ST-TEL | Kabel XOTKtsd 6J | mb | 190 |  | 0
391 | ST-TEL | Montaż złączy przelotowych na kablach światłowodowych ułożonych w kanalizacji kablowej, kabel tubowy, mufa termokurczliwa, jeden spajany światłowód | złącze | 1 |  | 0
392 | ST-TEL | Montaż złączy przelotowych na kablach światłowodowych ułożonych w kanalizacji kablowej, kabel tubowy, mufa termokurczliwa, dodatek za każdy następny spajany światłowód | złącze | 5 |  | 0
393 | ST-TEL | Montaż skrzynek zapasów kabli światłowodowych, montaż w studni | szt | 2 |  | 0
394 | ST-TEL | Wciąganie kabla wypełnionego w powłoce termoplastycznej do kanalizacji kablowej, ręczne, średnica kabla do 30 mm, otwór kanalizacji wolny - kabel lokalizacyjny XzTKMXpw 4x2x0,6 | m | 160 |  | 0
395 | ST-TEL | Montaż złączy przelotowych kabli wypełnionych ułożonych w kanalizacji kablowej z zastosowaniem modułów łączników żył i termokurczliwych osłon wzmocnionych, kabel < 4 parach R= 0,500 M= 1,000 S= 0,500 | złącze | 2 |  | 0
396 | ST-TEL | Pomiary reflektometryczne linii światłowodowych, pomiary końcowe odcinka kontrolnego z kabla, mierzony 1 światłowód | odcinek | 1 |  | 0
397 | ST-TEL | Pomiary reflektometryczne linii światłowodowych, pomiary końcowe odcinka kontrolnego z kabla, dodatek za każdy następny zmierzony światłowód | odcinek | 5 |  | 0
398 | ST-TEL | Pomiary tłumienności optycznej linii światłowodowych metodą transmisyjną, pomiar indywidualny, mierzony 1 światłowód 24J | odcinek | 1 |  | 0
399 | ST-TEL | Pomiary tłumienności optycznej linii światłowodowych metodą transmisyjną, pomiar indywidualny, dodatek za każdy następny zmierzony światłowód | odcinek | 5 |  | 0
400 | ST-TEL | Pomiary końcowe prądem stałym, kabel o liczbie par'4 R= 0,500 M= 1,000 S= 0,500 | odcinek | 1 |  | 0
ZABEZPIECZENIE KORPUSU DROGOWEGO
Roboty przygotowawcze
401 |  | Roboty przygotowawcze- usunięcie roślinności przybrzeżnej, niskiej i średniej | kpi. | 1 |  | 0
402 |  | Odcinek C. Rozbiórka konstrukcji żelbetowych z lądu sposobem mechanicznym (z utylizacją). | m3 | 25 |  | 0
403 |  | Odcinek C. Roboty przygotowawcze- demontaż i utylizacja pozostałych elementów przewidzianych do rozbiórki | kpi. | 1 |  | 0
404 |  | Odcinek D. Rozbiórka konstrukcji żelbetowych z lądu sposobem mechanicznym (z utylizacją). | m3 | 40 |  | 0
405 |  | Odcinek D. Roboty przygotowawcze- demontaż i utylizacja pozostałych elementów przewidzianych do rozbiórki | kpi. | 1 |  | 0
406 |  | Odcinek E. Rozbiórka konstrukcji żelbetowych z lądu sposobem mechanicznym (z utylizacją). | m3 | 20 |  | 0
407 |  | Odcinek E. Roboty przygotowawcze- demontaż i utylizacja pozostałych elementów przewidzianych do rozbiórki | kpi. | 1 |  | 0
Roboty ziemne
408 |  | Wykopy oraz przekopy wykonywane koparkami podsiębiernymi 0.40 m3 na odkład | m3 | 600 |  | 0
409 |  | Zasypywanie wykopów z przemieszczeniem gruntu na odległość do 10 m | m3 | 600 |  | 0
410 |  | Roboty ziemne ręczne z przewozem gruntu taczkami na odległość do 10 m | m3 | 150 |  | 0
411 |  | Ręczne zasypywanie wykopów | m3 | 150 |  | 0
412 |  | Ręczne profilowanie i zagęszczenie podłoża | m2 | 350 |  | 0
Stalowe ścianki szczelne
413 |  | Zakup i transport stalowej ścianki szczelnej h=7,0m, GU8S, stal S355GP ode. A, C i D masa 1 elementu -355,6 kg ode. A ilość 62 szt. ode. C ilość 197 szt ode. D ilość 312 szt | kg | 203047.6 |  | 0
414 |  | Wykonanie narożnych ścianek 7m: ode. C ilość 2 szt. ode. D ilość 3 szt, | m | 35 |  | 0
415 |  | Zabezpieczenie antykorozyjne - powłoka malarska dwustronna na ściance poniżej oczepu, na wysokości ok. 2,5 m: odc.A | m2 | 260.4 |  | 0
416 |  | Pogrążanie wibromłotem z lądu stalowych ścianek szczelnych L=7,0m: ode. A 37,2m ode. B 22,8m ode. C 118,2m ode. D 187,2m ode. E 13,8m | m | 379.2 |  | 0
417 |  | Wyrywanie stalowych ścianek szczelnych z lądu, ode. B 22,8m ode. E 13,8m | m | 36.6 |  | 0
Kotwienie budowli
418 |  | Zakładanie kleszczy stalowych dwustronnych pojedynczych na ścianki szczelne z ceowników o wysokości do 200 mm - montaż z lądu odc.A z ceowników o wysokości 120 mm 74,4m odc.C z ceowników o wysokości 200 mm 236,4m odc.D z ceowników o wysokości 200 mm 374,4m | t | 17.218 |  | 0
419 |  | Zakładanie ściągów kotwiących (kleszcz-tarcze) z przegubem o śr. 42 mm l=9,6m montaż z lądu ode. C 42szt. ode. D 52szt. | t | 13.188 |  | 0
420 |  | Kotwienie narożników ścianek szczelnych. Zakładanie ściągów kotwiących bez przegubu o śr. 42 mm montaż z lądu ode. C 2szt. ode. D 4szt. | t | 0.51 |  | 0
421 |  | Izolowanie ściągów stalowych o śr. 42 mm taśma 'Den-so' | t | 13.698 |  | 0
422 |  | Ustawianie żelbetowych tarcz kotwiących 160x110x20 cm, beton C30/37, kl. ekspoz. XD2, XA1 o masie do 1000 kg ode. C 42szt. ode. D 52szt. | szt. | 94 |  | 0
423 |  | Izolacje tarcz kotwiących (powierzchnia odwodna) -gruntowanie powierzchni betonowych - typu Abizol 'R' -pierwsza warstwa odc.C i D. | m2 | 165.44 |  | 0
424 |  | Izolacje tarcz kotwiących (powierzchnia odwodna) na zagruntowanym podłożu - typu Abizol 'P' odc.C i D. | m2 | 165.44 |  | 0
Żelbetowa nadbudowa
425 |  | Podłoża i warstwy wyrównawcze z betonu C8/10 grubości 5 cm pod oczepami: ode. A 1m3 ode. C 5m3 ode. D 4m3 | m3 | 10 |  | 0
426 |  | Ułożenie folii budowlanej oddzielającej beton konstrukcyjny oczepu od betonu podkładowego, ode. C i D1. | m2 | 98.1 |  | 0
427 |  | Deskowania denne oczepów, o dolnej krawędzi na rzędnej powyżej +-0 m montaż z lądu odcinek A | m2 | 11.13 |  | 0
428 |  | Deskowanie systemowe ścian (+dylatacje) w konstrukcjach nadwodnych - nabrzeża oczepowe ode. A L-37,1m h=1,0m ode. C L=110,3m h=1,0m + skrzydełka po 3,5m ode. D1 L=85,9m h=1,0m + skrzydełko | m2 | 512.385 |  | 0
429 |  | Zbrojenie prętami o śr. 12-16 mm - nadbudowa oczepo-wa odcinek A,C,D1 | t | 12.461 |  | 0
430 |  | Betonowanie konstrukcji nadwodnych mieszanka betonowa C30/37, kl. ekspoz. XD2, XA1 z odbiorem z lądu. odcinek A, C, D1. | m2 | 153.8 |  | 0
431 |  | Dylatacje w konstrukcji budowli - dwie warstwy papy na lepiku oraz dybie stalowe odcinek A ilość dylatacji - 2 szt. odcinek C ilość dylatacji - 9szt. odcinek D ilość dylatacji - 7szt. | m2 | 11.34 |  | 0
432 |  | Montaż kątowników ochronnych i obramować 60x60x6 z lądu rys.09 85,09kg/12m ode. C L=110,3m h=1,0m + skrzydełka po 3,5m ode. D1 L=85,9m h=1,0m + skrzydełko | kg | 2931.351 |  | 0
433 |  | Izolacje powierzchnii odlądowej oczepu zagruntowanie podłożu - typu Abizol 'R' ode. A 37,1 m2. odc.C 123,4m2 ode. D1 95m2 | m2 | 165.44 |  | 0
434 |  | Izolacje powierzchnii odlądowej oczepu PO zagruntowaniu podłożA - typu Abizol 'P' ode. A 37,1 m2. odc.C 123,4m2 ode. D1 95m2 | m2 | 255.5 |  | 0
Murki oporowe
435 |  | Wyrównanie i zagęszczenie gruntu pod murki oporowe ode. C i D1, | m2 | 463.4 |  | 0
436 |  | Podłoża i warstwy wyrównawcze z betonu C8/10 grubości 5 cm pod stopy murków oporowych: ode. C 9m3 ode. D 16m3 | m3 | 25 |  | 0
437 |  | Zakup i transport prefabrykatów stóp murków oporowych beton C30/37, kl. ekspoz. XD2, XA1 ode. C 31,1 m3 i 6002kg zbrojenia 61 szt ode. D 52,3m3 i 10134,2kg zbrojeniat 103szt. | m3 | 83.4 |  | 0
438 |  | Montaż prefabrykatów stóp murków oporowych ode. C 31,1m3 i 6002kg zbrojenia 61 szt ode. D 52,3m3 i 10134,2kg zbrojeniat 103szt. | szt | 164 |  | 0
439 |  | Ściany murków oporowych żelbetowych (część pionowa) o wysokości do 3 m i przekroju prostokątnym grubości do 20 cm - z zastosowaniem pompy do betonu ode. C 10,4m3 ode. D 17,5m3 | m3 | 27.9 |  | 0
440 |  | Przygotowanie i montaż zbrojenia ścian murków oporowych ode. C 3203kg ode. D 5409kg | t | 8.612 |  | 0
441 |  | Ściany oporowe pomiędzyprefabrykatami (część pionowa) o wysokości do 3 m i przekroju prostokątnym grubości do 20 cm - z zastosowaniem pompy do betonu ode. C 20,2m3 ode. D 26,4m3 | m3 | 46.6 |  | 0
442 |  | Przygotowanie i montaż zbrojenia ścian oporowych pomiędzy prefabrykatami ode. C 693kg ode. D 911 kg | t | 1.604 |  | 0
443 |  | Izolacje powierzchni odlądowych ścian murka oporowego i prefabrykatu oraz ścian pomiędzy prefabrykatami zagruntowanie podłożu - typu Abizol 'R' ode. C 311,7m2. ode. D 518,7m2 | m2 | 830.4 |  | 0
444 |  | Izolacje powierzchni odlądowych ścian murka oporowego i prefabrykatu oraz ścian pomiędzy prefabrykatami po zagruntowaniu podłoża - typu Abizol ’P' ode. C 311,7m2. ode. D 518,7m2 | m2 | 830.4 |  | 0
Balustrady
445 |  | Zakup i transport balustrad ocynkowanych ogniowo i pomalowanych farbą do powierzchni cynkowych (kolor jasnoszary): stal typu S235JRG2 (odpowiednik St3S) ode. A na oczepie 37,1m rys.23 ode. C na koronie murków oporowych 122,1m rys.23 ode. D na koronie murków oporowych 184,3m rys.23 ode. C przy schodach 3szt. rys.24 i 25 ode. D przy schodach 3szt. rys.26 i 27 ode. D przy zjeżdzie transportowym 1szt. rys.228 | kg | 4940.391 |  | 0
446 |  | Montaż balustrad stalowych z rur o śr. do 60 mm | kg | 4940.391 |  | 0
Schody
447 |  | Podłoża i warstwy wyrównawcze z betonu C8/10 grubości 5 cm pod schodami ode. C i D | m3 | 2.355 |  | 0
448 |  | Schody żelbetowe - stopnie betonowe zewnętrzne na gotowym podłożu - z zastosowaniem pompy do betonu ode. C rys.17 i 18. 3kpl. ode. D rys. 19 i 20 3kpl. | m3 | 8.66 |  | 0
449 |  | Przygotowanie i montaż zbrojenia ścian oporowych pomiędzy prefabrykatami ode. C rys.17 i 18. 3kpl. ode. D rys. 19 i 20 3kpl. | t | 1.128 |  | 0
Zjazd transportowy
450 |  | Podłoża i warstwy wyrównawcze z betonu C8/10 grubości 5 cm pod zjazd transportowy | m3 | 2.7 |  | 0
451 |  | Ściany ściany oporowej (część pionowa) przekroju prostokątnym grubości do 20 cm - z zastosowaniem pompy do betonu | m3 | 2.7 |  | 0
452 |  | Przygotowanie i montaż zbrojenia ściany oporowej | t | 0.079 |  | 0
453 |  | Zjazd transportowy.nawierzchnia z płytek betonowych uszlachetnionych o gr. 6 cm | m2 | 54 |  | 0
454 |  | Zjazd transportowy mulda chłonna płyty ażurowe 60x40x8 cm | m2 | 4.32 |  | 0
455 |  | Zjazd transportowy mulda chłonna - kruszywem na ge-owłókninie | m3 | 1 |  | 0
[5 empty] | Razem zakres Gminy (netto) | 0 | 0
[5 empty] | Podatek VAT | 0
[5 empty] | Razem zakres Gminy (brutto) | 0
Zakres ZWIK
WODOCIĄG WRAZ Z PRZYŁĄCZAMI - ETAP I
Sieć wodociągowa-Roboty ziemne i montażowe
456 | ST-WO | Roboty pomiarowe przy liniowych robotach ziemnych w terenie równinnym, wytyczenie i inwentaryzacja geodezyjna | komplet | 1 |  | 0
457 | ST-WO | Wykopy oraz przekopy wykonywane koparkami podsiębiernymi 0.60 m3 na odkład w gruncie kat. I-II-PRZYJĘ-TO 70 % | m3 | 4109.93 |  | 0
458 | ST-WO | Wykopy liniowe o ścianach pionowych szerokości 0.81.5 m pod fundamenty, rurociągi, kolektory w gruntach suchych z wydobyciem urobku łopatą lub wyciągiem ręcznymkat. I-II; głębokość do 1.5 m-PRZYJĘTO 30% | m3 | 2353.15 |  | 0
459 | ST-WO | Pełne umocnienie pionowych ścian wykopów liniowych o głębokości do 3.0 m palami szalunkowymi (wypraskami) w gruntach suchych kat. I-II wraz z rozbiórką (szerokość do 1m) | m2 | 19632.63 |  | 0
460 | ST-WO | Igłofiltry o śr. do 50 mm wpłukiwane w grunt bezpośrednio bez obsypki na głębokość do 4 m | szt. | 3013 |  | 0
461 | ST-WO | Pompowanie zestawem igłofiltrowym | godz. | 1446.24 |  | 0
462 | ST-WO | Podłoża pod kanały i obiekty z materiałów sypkich gr. 15 cm | m3 | 591.75 |  | 0
463 | ST-WO | Sieci wodociągowe - montaż rurociągów z rur polietylenowych o śr. zewnętrznej160 mm PE RC, SDR17 PN10 | m | 1967 |  | 0
464 | ST-WO | Sieci wodociągowe - montaż rurociągów z rur polietylenowych o śr. zewnętrznej 125 mm Pe RC, SDR17 PN10 | m | 970.5 |  | 0
465 | ST-WO | Sieci wodociągowe - montaż rurociągów z rur polietylenowych o śr. zewnętrznej 110 mm PE RC, SDR17 PN10 | m | 25 |  | 0
466 | ST-WO | Sieci wodociągowe - montaż rurociągów z rur polietylenowych o śr. zewnętrznej 90 mm pE RC, SDR17 pN10 | m | 21.5 |  | 0
467 | ST-WO | Sieci wodociągowe - montaż rurociągów z rur polietylenowych o śr. zewnętrznej 63 mm PE RC, SDR17 PN10 | m | 31 |  | 0
468 | ST-WO | Sieci wodociągowe - montaż rurociągów z rur polietylenowych o śr. zewnętrznej 50 mm PE RC, SDR17 PN10 | m | 39.5 |  | 0
469 | ST-WO | Sieci wodociągowe - montaż rurociągów z rur polietylenowych o śr. zewnętrznej 40 mm PE RC, SDR17 PN10 | m | 212 |  | 0
470 | ST-WO | Sieci wodociągowe - montaż rurociągów z rur polietylenowych o śr. zewnętrznej 32 mm PE RC, SDR17 PN10 | m | 650 |  | 0
471 | ST-WO | Rurociągi z rur kielichowych z żeliwa sferoidalnego łączonych na uszczelki o średnicy 80 mm | m | 28.5 |  | 0
472 | ST-WO | Rury ochronne z PE o śr. nominalnej 250 mm | m | 17 |  | 0
473 | ST-WO | Rury ochronne z PE o śr. nominalnej 225 mm | m | 39.5 |  | 0
474 | ST-WO | Rury ochronne z PE, o śr. nominalnej 90 mm | m | 189.2 |  | 0
475 | ST-WO | Kolano bose D160 mm PE 30° | szt | 4 |  | 0
476 | ST-WO | Kolano bose D160 mm PE 15° | szt | 23 |  | 0
477 | ST-WO | Kolano bose D125 mm PE 30° | szt | 8 |  | 0
478 | ST-WO | Kolano bose D125 mm PE 15° | szt | 5 |  | 0
479 | ST-WO | Kolano bose D110 mm PE 30° | szt | 2 |  | 0
480 | ST-WO | Kolano bose D110 mm PE 15° | szt | 5 |  | 0
481 | ST-WO | Kolano bose D50 mm PE 30° | szt | 1 |  | 0
482 | ST-WO | Kolano bose D40 mm PE 30° | szt | 5 |  | 0
483 | ST-WO | Sieci wodociągowe - montaż kształtek ciśnieniowych PE, PEHD o połączeniach zgrzewano-kołnierzowych (tuleje kołnierzowe na luźny kołnierz) o śr. zewnętrznej 160 mm | szt. | 65 |  | 0
484 | ST-WO | Sieci wodociągowe - montaż kształtek ciśnieniowych PE, PEHD o połączeniach zgrzewano-kołnierzowych (tuleje kołnierzowe na luźny kołnierz) o śr. zewnętrznej 125/100 mm | szt. | 47 |  | 0
485 | ST-WO | Sieci wodociągowe - montaż kształtek ciśnieniowych PE, PEHD o połączeniach zgrzewano-kołnierzowych (tuleje kołnierzowe na luźny kołnierz) o śr. zewnętrznej 110/100 mm | szt. | 7 |  | 0
486 | ST-WO | Sieci wodociągowe - montaż kształtek ciśnieniowych PE, PEHD o połączeniach zgrzewano-kołnierzowych (tuleje kołnierzowe na luźny kołnierz) o śr. zewnętrznej 90/ 80 mm | szt. | 8 |  | 0
487 | ST-WO | Sieci wodociągowe - połączenie rur polietylenowych ciśnieniowych PE, PEHD za pomocą kształtek elektroopo-rowych o śr. zewnętrznej 160 mm-Mufa elektrooporowa D160 PE | złącz. | 240 |  | 0
488 | ST-WO | Sieci wodociągowe - połączenie rur polietylenowych ciśnieniowych PE, PEHD za pomocą kształtek elektroopo-rowych o śr. zewnętrznej 125 mm-Mufa elektrooporowa D125 PE | złącz. | 23 |  | 0
489 | ST-WO | Sieci wodociągowe - połączenie rur polietylenowych ciśnieniowych PE, PEHD za pomocą kształtek elektroopo-rowych o śr. zewnętrznej 110 mm-Mufa elektrooporowa D110 PE | złącz. | 9 |  | 0
490 | ST-WO | Sieci wodociągowe - połączenie rur polietylenowych ciśnieniowych PE, PEHD za pomocą kształtek elektroopo-rowych o śr. zewnętrznej 63 mm-Mufa elektrooporowa D63PE | złącz. | 14 |  | 0
491 | ST-WO | Sieci wodociągowe - połączenie rur polietylenowych ciśnieniowych PE, PEHD za pomocą kształtek elektroopo-rowych o śr. zewnętrznej 50 mm-Mufa elektrooporowa D50PE | złącz. | 15 |  | 0
492 | ST-WO | Sieci wodociągowe - połączenie rur polietylenowych ciśnieniowych PE, PEHD za pomocą kształtek elektroopo-rowych o śr. zewnętrznej 40 mm-Mufa elektrooporowa D40PE | złącz. | 42 |  | 0
493 | ST-WO | Sieci wodociągowe - połączenie rur polietylenowych ciśnieniowych PE, PEHD za pomocą kształtek elektroopo-rowych o śr. zewnętrznej 32 mm-Mufa elektrooporowa D32PE | złącz. | 228 |  | 0
494 | ST-WO | Sieci wodociągowe - połączenie rur polietylenowych ciśnieniowych PE, PEHD za pomocą kształtek elektroopo-rowych o śr. zewnętrznej 160 mm-Mufa elektrooporowa redukcyjna D160/D110 PE | złącz. | 1 |  | 0
495 | ST-WO | Sieci wodociągowe - połączenie rur polietylenowych ciśnieniowych PE, PEHD za pomocą kształtek elektroopo-rowych o śr. zewnętrznej 125 mm-Mufa elektrooporowa redukcyjna D125/D110 PE | złącz. | 4 |  | 0
496 | ST-WO | Sieci wodociągowe - połączenie rur polietylenowych ciśnieniowych PE, PEHD za pomocą kształtek elektroopo-rowych o śr. zewnętrznej 110 mm-Mufa elektrooporowa redukcyjna D110/D90 PE | złącz. | 1 |  | 0
497 | ST-WO | Sieci wodociągowe - połączenie rur polietylenowych ciśnieniowych PE, PEHD za pomocą kształtek elektroopo-rowych o śr. zewnętrznej 110 mm-Mufa elektrooporowa redukcyjna D110/D63 PE | złącz. | 1 |  | 0
498 | ST-WO | Sieci wodociągowe - połączenie rur polietylenowych ciśnieniowych PE, PEHD za pomocą kształtek elektroopo-rowych o śr. zewnętrznej 50 mm-Mufa elektrooporowa redukcyjna D50/D40 PE | złącz. | 13 |  | 0
499 | ST-WO | Sieci wodociągowe - połączenie rur polietylenowych ciśnieniowych PE, PEHD za pomocą kształtek elektroopo-rowych o śr. zewnętrznej 50 mm-Mufa elektrooporowa redukcyjna D50/D32 PE | złącz. | 4 |  | 0
500 | ST-WO | Sieci wodociągowe - połączenie rur polietylenowych ciśnieniowych PE, PEHD za pomocą kształtek elektroopo-rowych o śr. zewnętrznej 40 mm-Mufa elektrooporowa redukcyjna D40/D32 PE | złącz. | 4 |  | 0
501 | ST-WO | Sieci wodociągowe - połączenie rur polietylenowych ciśnieniowych PE, PEHD za pomocą kształtek elektroopo-rowych o śr. zewnętrznej 160 mm-Kolano elektrooporo-we D160 mm PE 90° | złącz. | 9 |  | 0
502 | ST-WO | Sieci wodociągowe - połączenie rur polietylenowych ciśnieniowych PE, PEHD za pomocą kształtek elektroopo-rowych o śr. zewnętrznej 125 mm-Kolano elektrooporo-we D125 mm PE 90° | złącz. | 9 |  | 0
503 | ST-WO | Sieci wodociągowe - połączenie rur polietylenowych ciśnieniowych PE, PEHD za pomocą kształtek elektroopo-rowych o śr. zewnętrznej 110 mm-Kolano elektrooporo-we D110 mm PE 45° | złącz. | 1 |  | 0
504 | ST-WO | Sieci wodociągowe - połączenie rur polietylenowych ciśnieniowych PE, PEHD za pomocą kształtek elektroopo-rowych o śr. zewnętrznej 50 mm-Kolano elektrooporowe D50 mm PE 90° | złącz. | 2 |  | 0
505 | ST-WO | Sieci wodociągowe - połączenie rur polietylenowych ciśnieniowych PE, PEHD za pomocą kształtek elektroopo-rowych o śr. zewnętrznej 50 mm-Kolano elektrooporowe D50 mm PE 45° | złącz. | 2 |  | 0
506 | ST-WO | Sieci wodociągowe - połączenie rur polietylenowych ciśnieniowych PE, PEHD za pomocą kształtek elektroopo-rowych o śr. zewnętrznej 40 mm-Kolano elektrooporowe D40 mm PE 90° | złącz. | 3 |  | 0
507 | ST-WO | Sieci wodociągowe - połączenie rur polietylenowych ciśnieniowych PE, PEHD za pomocą kształtek elektroopo-rowych o śr. zewnętrznej 32 mm-Kolano elektrooporowe D32 mm PE 90° | złącz. | 7 |  | 0
508 | ST-WO | Sieci wodociągowe - połączenie rur polietylenowych ciśnieniowych PE, PEHD za pomocą kształtek elektroopo-rowych o śr. zewnętrznej 160 mm-Trójnik elektrooporo-wy D160/90 PE | złącz. | 1 |  | 0
509 | ST-WO | Sieci wodociągowe - połączenie rur polietylenowych ciśnieniowych PE, PEHD za pomocą kształtek elektroopo-rowych o śr. zewnętrznej 50 mm-Trójnik elektrooporowy D50 PE | złącz. | 1 |  | 0
510 | ST-WO | Sieci wodociągowe - połączenie rur polietylenowych ciśnieniowych PE, PEHD za pomocą kształtek elektroopo-rowych o śr. zewnętrznej 40 mm-Trójnik elektrooporowy D40 PE | złącz. | 2 |  | 0
511 | ST-WO | Sieci wodociągowe - połączenie rur polietylenowych ciśnieniowych PE, PEHD za pomocą kształtek elektroopo-rowych o śr. zewnętrznej 125 mm-Zaślepka elektroopo-rowa D125 PE | złącz. | 7 |  | 0
512 | ST-WO | Sieci wodociągowe - połączenie rur polietylenowych ciśnieniowych PE, PEHD za pomocą kształtek elektroopo-rowych o śr. zewnętrznej 110 mm-Zaślepka elektroopo-rowa D110 PE | złącz. | 1 |  | 0
513 | ST-WO | Sieci wodociągowe - połączenie rur polietylenowych ciśnieniowych PE, PEHD za pomocą kształtek elektroopo-rowych o śr. zewnętrznej 63 mm-Zaślepka elektrooporo-wa D63PE | złącz. | 3 |  | 0
514 | ST-WO | Sieci wodociągowe - połączenie rur polietylenowych ciśnieniowych PE, PEHD za pomocą kształtek elektroopo-rowych o śr. zewnętrznej 40 mm-Zaślepka elektrooporo-wa D40PE | złącz. | 1 |  | 0
515 | ST-WO | Sieci wodociągowe - połączenie rur polietylenowych ciśnieniowych PE, PEHD za pomocą kształtek elektroopo-rowych o śr. zewnętrznej 32 mm-Zaślepka elektrooporo-wa D32PE | złącz. | 61 |  | 0
516 | ST-WO | Sieci wodociągowe - połączenie rur polietylenowych ciśnieniowych PE, PEHD za pomocą kształtek elektroopo-rowych o śr. zewnętrznej 160 mm-Odgałęzienie siodłowe elektrooporowe D160/63 PE | złącz. | 5 |  | 0
517 | ST-WO | Sieci wodociągowe - połączenie rur polietylenowych ciśnieniowych PE, PEHD za pomocą kształtek elektroopo-rowych o śr. zewnętrznej 160 mm-Odgałęzienie siodłowe elektrooporowe D160/50 PE | złącz. | 14 |  | 0
518 | ST-WO | Sieci wodociągowe - połączenie rur polietylenowych ciśnieniowych PE, PEHD za pomocą kształtek elektroopo-rowych o śr. zewnętrznej 160 mm-Odgałęzienie siodłowe elektrooporowe D160/40 PE | złącz. | 2 |  | 0
519 | ST-WO | Sieci wodociągowe - połączenie rur polietylenowych ciśnieniowych PE, PEHD za pomocą kształtek elektroopo-rowych o śr. zewnętrznej 160 mm-Odgałęzienie siodłowe elektrooporowe D160/32 PE | złącz. | 71 |  | 0
520 | ST-WO | Sieci wodociągowe - połączenie rur polietylenowych ciśnieniowych PE, PEHD za pomocą kształtek elektroopo-rowych o śr. zewnętrznej 125 mm-Odgałęzienie siodłowe elektrooporowe D125/63 PE | złącz. | 2 |  | 0
521 | ST-WO | Sieci wodociągowe - połączenie rur polietylenowych ciśnieniowych PE, PEHD za pomocą kształtek elektroopo-rowych o śr. zewnętrznej 125 mm-Odgałęzienie siodłowe elektrooporowe D125/50 PE | złącz. | 6 |  | 0
522 | ST-WO | Sieci wodociągowe - połączenie rur polietylenowych ciśnieniowych PE, PEHD za pomocą kształtek elektroopo-rowych o śr. zewnętrznej 125 mm-Odgałęzienie siodłowe elektrooporowe D125/32 PE | złącz. | 26 |  | 0
523 | ST-WO | Sieci wodociągowe - połączenie rur polietylenowych ciśnieniowych PE, PEHD za pomocą kształtek elektroopo-rowych o śr. zewnętrznej 110 mm-Odgałęzienie siodłowe elektrooporowe D110/50 PE | złącz. | 1 |  | 0
524 | ST-WO | Sieci wodociągowe - połączenie rur polietylenowych ciśnieniowych PE, PEHD za pomocą kształtek elektroopo-rowych o śr. zewnętrznej 110 mm-Odgałęzienie siodłowe elektrooporowe D110/32 PE | złącz. | 1 |  | 0
525 | ST-WO | Sieci wodociągowe - połączenie rur polietylenowych ciśnieniowych PE, PEHD za pomocą kształtek elektroopo-rowych o śr. zewnętrznej 63 mm-usunięto S-Złączka rurowa DN63 | złącz. | 5 |  | 0
526 | ST-WO | Sieci wodociągowe - połączenie rur polietylenowych ciśnieniowych PE, PEHD za pomocą kształtek elektroopo-rowych o śr. zewnętrznej 50 mm-usunięto S-Złączka rurowa DN50 | złącz. | 3 |  | 0
527 | ST-WO | Sieci wodociągowe - połączenie rur polietylenowych ciśnieniowych PE, PEHD za pomocą kształtek elektroopo-rowych o śr. zewnętrznej 40 mm-usunięto S-Złączka rurowa DN40 | złącz. | 14 |  | 0
528 | ST-WO | Sieci wodociągowe - połączenie rur polietylenowych ciśnieniowych PE, PEHD za pomocą kształtek elektroopo-rowych o śr. zewnętrznej 32 mm-usunięto S-Złączka rurowa DN32 | złącz. | 30 |  | 0
529 | ST-WO | Sieci wodociągowe - połączenie rur polietylenowych ciśnieniowych PE, PEHD za pomocą kształtek elektroopo-rowych o śr. zewnętrznej 25 mm-usunięto S-Złączka rurowa DN25 | złącz. | 10 |  | 0
530 | ST-WO | Sieci wodociągowe - kształtki żeliwne ciśnieniowe kołnierzowe o śr. 150 mm-Tróinik kołnierzowy DN 150 żel. | szt. | 4 |  | 0
531 | ST-WO | Sieci wodociągowe - kształtki żeliwne ciśnieniowe kołnierzowe o śr. 125 mm-Trójnik kołnierzowy DN 125 żel. | szt. | 1 |  | 0
532 | ST-WO | Sieci wodociągowe - kształtki żeliwne ciśnieniowe kołnierzowe o śr. 110 mm-Trójnik kołnierzowy DN 100 żel. | szt. | 5 |  | 0
533 | ST-WO | Sieci wodociągowe - kształtki żeliwne ciśnieniowe kołnierzowe o śr. 150 mm-Trójnik kołnierzowy DN 150/100 żel. | szt. | 14 |  | 0
534 | ST-WO | Sieci wodociągowe - kształtki żeliwne ciśnieniowe kołnierzowe o śr. 150 mm-Trójnik kołnierzowy DN 150/80 żel. | szt. | 12 |  | 0
535 | ST-WO | Sieci wodociągowe - kształtki żeliwne ciśnieniowe kołnierzowe o śr. 125 mm-Trójnik kołnierzowy DN 125/100 żel. | szt. | 1 |  | 0
536 | ST-WO | Sieci wodociągowe - kształtki żeliwne ciśnieniowe kołnierzowe o śr. 110 mm-Trójnik kołnierzowy DN 100/80 żel. | szt. | 7 |  | 0
537 | ST-WO | Sieci wodociągowe - kształtki żeliwne ciśnieniowe kołnierzowe o śr. 110 mm-Trójnik kołnierzowy DN 100/50 żel. | szt. | 2 |  | 0
538 | ST-WO | Sieci wodociągowe - kształtki żeliwne ciśnieniowe kołnierzowe o śr. 150 mm-Zwężka kołnierzowa DN150/ DN100 żel. | szt. | 3 |  | 0
539 | ST-WO | Sieci wodociągowe - kształtki żeliwne ciśnieniowe kołnierzowe o śr. 110 mm-Zwężka kołnierzowa DN100/ DN80 żel. | szt. | 2 |  | 0
540 | ST-WO | Sieci wodociągowe - kształtki żeliwne ciśnieniowe kołnierzowe o śr. 110 mm-Kolano kołnierzowe DN100 żel. | szt. | 1 |  | 0
541 | ST-WO | Sieci wodociągowe - kształtki żeliwne ciśnieniowe kołnierzowe o śr. 110 mm-Łącznik rurowo - rurowy DN100 żel. | szt. | 9 |  | 0
542 | ST-WO | Sieci wodociągowe - kształtki żeliwne ciśnieniowe kołnierzowe o śr. 80 mm-Łącznik rurowo - rurowy DN80 żel. | szt. | 1 |  | 0
543 | ST-WO | Sieci wodociągowe - kształtki żeliwne ciśnieniowe kołnierzowe o śr. 80 mm-Króciec dwukołnierzowy DN 80 żel. L=1000mm | szt. | 6 |  | 0
544 | ST-WO | Sieci wodociągowe - kształtki żeliwne ciśnieniowe kołnierzowe o śr. 80 mm-Króciec dwukołnierzowy DN 80 żel. L=500mm | szt. | 9 |  | 0
545 | ST-WO | Sieci wodociągowe - kształtki żeliwne ciśnieniowe kołnierzowe o śr. 80 mm-Króciec dwukołnierzowy DN 80 żel. L=200mm | szt. | 5 |  | 0
546 | ST-WO | Hydranty pożarowe nadziemne o śr. 80 mm | kpl. | 22 |  | 0
547 | ST-WO | Zasuwy kołnierzowe z obudową o śr. 150 mm montowane na rurociągach PE | kpl. | 20 |  | 0
548 | ST-WO | Zasuwy kołnierzowe z obudową o śr. 100 mm montowane na rurociągach PE | kpl. | 28 |  | 0
549 | ST-WO | Zasuwy kołnierzowe z obudową o śr. 80 mm montowane na rurociągach PE | kpl. | 1 |  | 0
550 | ST-WO | Zasuwy kołnierzowe z obudową o śr. 50 mm montowane na rurociągach PE | kpl. | 1 |  | 0
551 | ST-WO | Zasuwa żeliwna DN50 z króćcami PE do zgrzewania DN50/D63 | kpl. | 7 |  | 0
552 | ST-WO | Zasuwa żeliwna DN40 z króćcami PE do zgrzewania DN40/D50 | kpl. | 7 |  | 0
553 | ST-WO | Zasuwa żeliwna DN32 z króćcami PE do zgrzewania DN32/D40 | kpl. | 17 |  | 0
554 | ST-WO | Zasuwa żeliwna DN25 z króćcami PE do zgrzewania DN25/D32 | kpl. | 101 |  | 0
555 | ST-WO | Studnia z przepływomierzem DN1200 (zgodnie z rys. nr 20) | kpl. | 1 |  | 0
556 | ST-WO | Studnia wodomierzowa DN600 mm wraz z wyposażeniem (lokalizacja w drodze - płyta betonowa + właz) z pierścieniem dociążającym | kpl. | 14 |  | 0
557 | ST-WO | Studnia wodomierzowa DN600 mm wraz z wyposażeniem (lokalizacja teren zielony) z pierścieniem dociążającym | kpl. | 18 |  | 0
558 | ST-WO | Obsypka z materiałów sypkich | m3 | 1188.45 |  | 0
559 | ST-WO | Oznakowanie trasy rurciągu ułożonego w ziemi taśmą z tworzywa sztucznego | m | 3945 |  | 0
560 | ST-WO | Oznakowanie trasy rurociągu na słupku betonowym | kpl. | 164 |  | 0
561 | ST-WO | Oznakowanie trasy rurociągu na słupku betonowym-tab-liczki czerwone | kpl. | 21 |  | 0
562 | ST-WO | Próba wodna szczelności sieci wodociągowych z rur typu HOBAS, PVC, PE, PEHD o śr.nominalnej do 160 mm | 200m -1 prób. | 1 |  | 0
563 | ST-WO | Nakłady za każde 10 m różnicy długości (od 200 lub 500 m) przy próbach szczelności przewodów PVC, PE, PEHD i typu HOBAS o śr. 150 mm | 10m różn. | 273.75 |  | 0
564 | ST-WO | Próba wodna szczelności sieci wodociągowych z rur typu HOBAS, PVC, PE, PEHD o śr.nominalnej do 125 mm | 200m -1 prób. | 1 |  | 0
565 | ST-WO | Nakłady za każde 10 m różnicy długości (od 200 lub 500 m) przy próbach szczelności przewodów PVC, PE, PEHD i typu HOBAS o śr. do110 mm | 10m różn. | 80.75 |  | 0
566 | ST-WO | Dezynfekcja rurociągów sieci wodociągowych o śr.nominalnej do 150 mm | odc.200m | 1 |  | 0
567 | ST-WO | Jednokrotne płukanie sieci wodociągowej o śr. nominalnej do 150 mm | odc.200m | 1 |  | 0
568 | ST-WO | Nakłady za każde 10 m różnicy długości (od 200 lub 500 m) przy dezynfekcji i płukaniu przewodów z rur o śr. 150 | 10m różn. | 273.75 |  | 0
569 | ST-WO | Nakłady za każde 10 m różnicy długości (od 200 lub 500 m) przy dezynfekcji i płukaniu przewodów z rur o śr. do 100 | 10m różn. | 80.75 |  | 0
570 | ST-WO | Zasypywanie wykopów spycharkami z przemieszczeniem gruntu na odległość do 10 m w gruncie kat. I-III-70% | m3 | 3228 |  | 0
571 | ST-WO | Zagęszczenie nasypów ubijakami mechanicznymi; grunty sypkie kat. I-III | m3 | 3228 |  | 0
572 | ST-WO | Zasypywanie wykopów liniowych o ścianach pionowych głębokości do 1.5 m i szerokości 0.8-1.5 m; kat. gr. I-II-30% | m3 | 1383.43 |  | 0
573 | ST-WO | Roboty ziemne wykonywane koparkami podsiębiernymi 0.60 m3 w ziemi kat. I-III uprzednio zmagazynowanej w hałdach z transportem urobku samochodami samowyładowczymi na odległość do 1 km | m3 | 1851.65 |  | 0
574 | ST-WO | Nakłady uzupełniające za każde dalsze rozpoczęte 0.5 km transportu ponad 1 km samochodami samowyładowczymi po drogach utwardzonych ziemi kat. I-II-9 km | m3 | 1851.65 |  | 0
575 | ST-WO | Demontaż rurociągu żeliwnego ciśnieniowego kielichowego o śr. nominalnej 150 mm wraz z utylizacją | m | 235 |  | 0
576 | ST-WO | Demontaż rurociągu stalowego o śr. 40-50 mm wraz z utyliacją | m | 39 |  | 0
577 | ST-WO | Przełączenia z istniejącymi przyłaczami wodociagowymi. | kpl. | 55 |  | 0
578 | ST-WO | Kontenerowa pompownia wody (zgodnie z rys. 17,18,19) wraz z zasilaniem elektrycznym | kpl. | 1 |  | 0
Usunięcie kolizji z wpustami kanalizacji deszczowej-Roboty ziemne i montażowe
579 | ST-WO | Roboty pomiarowe przy liniowych robotach ziemnych -wytyczenie i inwentaryzacja geodezyjna. | komplet | 1 |  | 0
580 | ST-WO | Wykopy liniowe o ścianach pionowych szerokości 0.81.5 m pod fundamenty, rurociągi, kolektory w gruntach suchych z wydobyciem urobku łopatą lub wyciągiem ręcznymkat. I-II; głębokość do 1.5 m | m3 | 44.55 |  | 0
581 | ST-WO | Pełne umocnienie pionowych ścian wykopów liniowych o głębokości do 3.0 m palami szalunkowymi (wypraskami) w gruntach suchych kat. I-II wraz z rozbiórką (szerokość do 1m) | m2 | 81 |  | 0
582 | ST-WO | Podłoża pod kanały i obiekty z materiałów sypkich gr. 15 cm | m3 | 4.05 |  | 0
583 | ST-WO | Sieci wodociągowe - montaż rurociągów z rur polietylenowych o śr. zewnętrznej 110 mm PE RC, SDR17 PN10 | m | 17.5 |  | 0
584 | ST-WO | Kolano bose D110 mm PE 30° | szt | 16 |  | 0
585 | ST-WO | Kolano bose D110 mm PE 22° | szt | 8 |  | 0
586 | ST-WO | Kolano bose D110 mm PE 15° | szt | 4 |  | 0
587 | ST-WO | Sieci wodociągowe - montaż kształtek ciśnieniowych PE, PEHD o połączeniach zgrzewano-kołnierzowych (tuleje kołnierzowe na luźny kołnierz) o śr. zewnętrznej 110/100 mm | szt. | 2 |  | 0
588 | ST-WO | Sieci wodociągowe - połączenie rur polietylenowych ciśnieniowych PE, PEHD za pomocą kształtek elektroopo-rowych o śr. zewnętrznej 110 mm-Mufa elektrooporowa D110 PE | złącz. | 42 |  | 0
589 | ST-WO | Sieci wodociągowe - kształtki żeliwne ciśnieniowe kołnierzowe o śr. 110 mm-Trójnik kołnierzowy DN 100/80 żel. | szt. | 1 |  | 0
590 | ST-WO | Sieci wodociągowe - kształtki żeliwne ciśnieniowe kołnierzowe o śr. 110 mm-Trójnik kołnierzowy DN 100/50 żel. | szt. | 2 |  | 0
591 | ST-WO | Sieci wodociągowe - kształtki żeliwne ciśnieniowe kołnierzowe o śr. 110 mm-Łącznik rurowo - rurowy DN100 żel. | szt. | 14 |  | 0
592 | ST-WO | Sieci wodociągowe - kształtki żeliwne ciśnieniowe kołnierzowe o śr. 80 mm-Króciec dwukołnierzowy DN 80 żel. L=500mm | szt. | 1 |  | 0
593 | ST-WO | Hydranty pożarowe nadziemne o śr. 80 mm | kpl. | 1 |  | 0
594 | ST-WO | Obsypka z materiałów sypkich | m3 | 8.1 |  | 0
595 | ST-WO | Zasypywanie wykopów liniowych o ścianach pionowych głębokości do 1.5 m i szerokości 0.8-1.5 m; kat. gr. I-II | m3 | 32.57 |  | 0
596 | ST-WO | Roboty ziemne wykonywane koparkami podsiębiernymi 0.60 m3 w ziemi kat. I-III uprzednio zmagazynowanej w hałdach z transportem urobku samochodami samowyładowczymi na odległość do 1 km | m3 | 12.32 |  | 0
597 | ST-WO | Nakłady uzupełniające za każde dalsze rozpoczęte 0.5 km transportu ponad 1 km samochodami samowyładowczymi po drogach utwardzonych ziemi kat. I-II-9 km | m3 | 12.32 |  | 0
598 | ST-WO | Demontaż rurociągu żeliwnego ciśnieniowego kielichowego o śr. nominalnej 150 mm wraz z utylizacja | m | 17.5 |  | 0
599 | ST-WO | Demontaż hydrantu nadziemnego o średnicy nominalnej 80 mm wraz z utylizacją | kpl. | 1 |  | 0
Roboty drogowe-Rozbiórki i odtworzenia nawierzchni drogowych
600 | ST-WO | Roboty remontowe - frezowanie nawierzchni bitumicznej 0 gr. 10 cm z wywozem materiału z rozbiórki na odl. do 1 km | m2 | 620 |  | 0
601 | ST-WO | Wywiezienie samochodami samowyładowczymi gruzu z rozbieranych konstrukcji na każdy następny 1 km-za 9 km-DODANO OPŁATĘ ZA UTYLIZACJĘ ODPADÓW BITUMICZNYCH | m3 | 80.6 |  | 0
602 | ST-WO | Mechaniczne rozebranie podbudowy z kruszywa kamiennego o grubości 15 cm | m2 | 620 |  | 0
603 | ST-WO | Mechaniczne rozebranie podbudowy z kruszywa kamiennego - dalszy 1 cm grubości-10 cm | m2 | 620 |  | 0
604 | ST-WO | Mechaniczne rozebranie podbudowy z gruntu stabilizowanego o grubości 10 cm | m2 | 800 |  | 0
605 | ST-WO | Mechaniczne rozebranie podbudowy z gruntu stabilizowanego - dalszy 1 cm grubości-5 cm | m2 | 800 |  | 0
606 | ST-WO | Mechaniczne rozebranie nawierzchni szutrowej o grubości 15 cm | m2 | 50 |  | 0
607 | ST-WO | Wywiezienie gruzu spryzmowanego samochodami samowyładowczymi na odległość do 1 km-DODANO OPŁATĘ ZA UTYLIZACJĘ GRUZU | m3 | 407.55 |  | 0
608 | ST-WO | Wywiezienie gruzu spryzmowanego samochodami samowyładowczymi na każdy następny 1 km-9 km | m3 | 407.55 |  | 0
609 | ST-WO | Mechaniczne rozebranie nawierzchni z brukowca o wysokości 16-20 cm | m2 | 180 |  | 0
610 | ST-WO | Rozebranie nawierzchni z płyt drogowych betonowych o grubości 15 cm z wypełnieniem spoin zaprawą cementową | m2 | 80 |  | 0
611 | ST-WO | Nawierzchnie z płyt żelbetowych pełnych (płyty o powierzchni do 3 m2) - rozebranie | m2 | 150 |  | 0
612 | ST-WO | Rozebranie chodników, wysepek przystankowych i przejść dla pieszych z płyt betonowych 50x50x7 cm na podsypce cementowo-piaskowei | m2 | 50 |  | 0
613 | ST-WO | Grunt stabilizowany cementem C1,5/2 (Rm=2,5 MPa) z zagęszczeniem mechanicznym - 3 cm grubość warstwy po zagęszczeniu | m2 | 780 |  | 0
614 | ST-WO | Grunt stabilizowany cementem C1,5/2 (Rm=2,5 MPa) z zagęszczeniem mechanicznym - za każdy dalszy 1 cm grubość warstwy po zagęszczeniu | m2 | 780 |  | 0
615 | ST-WO | Podbudowa z kruszywa łamanego - warstwa dolna o grubości po zagęszczeniu 15 cm | m2 | 800 |  | 0
616 | ST-WO | Podbudowa z kruszywa łamanego - warstwa górna o grubości po zagęszczeniu 8 cm | m2 | 620 |  | 0
617 | ST-WO | Podbudowa z kruszywa łamanego - warstwa górna - za każdy dalszy 1 cm grubości po zagęszczeniu-2 cm | m2 | 620 |  | 0
618 | ST-WO | Podbudowa z kruszywa łamanego - warstwa górna o grubości po zagęszczeniu 8 cm | m2 | 620 |  | 0
619 | ST-WO | Podbudowa z kruszywa łamanego - warstwa górna - za każdy dalszy 1 cm grubości po zagęszczeniu-2 cm | m2 | 620 |  | 0
620 | ST-WO | Nawierzchnia z płyt drogowych betonowych szesciokąt-nych o grubości 15 cm z wypełnieniem spoin zaprawą-80% Z ODZYSKU | m2 | 80 |  | 0
621 | ST-WO | Nawierzchnie z płyt żelbetowych pełnych (płyty o powierzchni ponad 3 m2) - budowa-80 % Z OdZYsKu | m2 | 150 |  | 0
622 | ST-WO | Nawierzchnia z brukowca z kamienia narzutowego o wym. 13-17 cm-80 % Z ODZYSKU | m2 | 180 |  | 0
623 | ST-WO | Nawierzchnia z tłucznia kamiennego - warstwa górna z tłucznia - grubość po zagęszczeniu 7 cm | m2 | 50 |  | 0
624 | ST-WO | Nawierzchnia z tłucznia kamiennego - warstwa górna z tłucznia - każdy dalszy 1 cm grubości po zagęszczeniu | m2 | 50 |  | 0
625 | ST-WO | Chodniki z płyt betonowych 50x50x7 cm na podsypce cementowo-piaskowej z wypełnieniem spoin zaprawą cementową-80 % Z ODZYSKU | m2 | 50 |  | 0
626 | ST-WO | Mechaniczne oczyszczenie i skropienie emulsją asfaltową na zimno podbudowy tłuczniowej lub z gruntu stabilizowanego cementem; zużycie emulsji 0,8 kg/m2 | m2 | 620 |  | 0
Kontenerowa pompownia wody-Roboty montażowe
627 | ST-WO | Kontenerowa pompownia wody (zgodnie z rys. 17,18,19) wraz z zasilaniem elektrycznym | kpl. | 1 |  | 0
Usunięcie kolizji z wpustami kanalizacji deszczowej-Roboty ziemne i montażowe
628 | ST-WO | Roboty pomiarowe przy liniowych robotach ziemnych - wytyczenie i inwentaryzacja geodezyjna. | komplet | 1 |  | 0
629 | ST-WO | Wykopy liniowe o ścianach pionowych szerokości 0.8-1.5 m pod fundamenty, rurociągi, kolektory w gruntach suchych z wydobyciem urobku łopatą lub wyciągiem ręcznymkat. I-II; głębokość do 1.5 m | m3 | 44.55 |  | 0
630 | ST-WO | Pełne umocnienie pionowych ścian wykopów liniowych o głębokości do 3.0 m palami szalunkowymi (wypraskami) w gruntach suchych kat. I-II wraz z rozbiórką (szerokość do 1m) | m2 | 81 |  | 0
631 | ST-WO | Podłoża pod kanały i obiekty z materiałów sypkich gr. 15 cm | m3 | 4.05 |  | 0
632 | ST-WO | Sieci wodociągowe - montaż rurociągów z rur polietylenowych o śr. zewnętrznej 110 mm PE RC, SDR17 PN10 | m | 17.5 |  | 0
633 | ST-WO | Kolano bose D110 mm PE 30° | szt | 16 |  | 0
634 | ST-WO | Kolano bose D110 mm PE 22° | szt | 8 |  | 0
635 | ST-WO | Kolano bose D110 mm PE 15° | szt | 4 |  | 0
636 | ST-WO | Sieci wodociągowe - montaż kształtek ciśnieniowych PE, PEHD o połączeniach zgrzewano-kołnierzowych (tuleje kołnierzowe na luźny kołnierz) o śr. zewnętrznej 110/100 mm | szt. | 2 |  | 0
637 | ST-WO | Sieci wodociągowe - połączenie rur polietylenowych ciśnieniowych PE, PEHD za pomocą kształtek elektrooporowych o śr. zewnętrznej 110 mm-Mufa elektrooporowa D110 PE | złącz. | 42 |  | 0
638 | ST-WO | Sieci wodociągowe - kształtki żeliwne ciśnieniowe kołnierzowe o śr. 110 mm-Trójnik kołnierzowy DN 100/80 żel. | szt. | 1 |  | 0
639 | ST-WO | Sieci wodociągowe - kształtki żeliwne ciśnieniowe kołnierzowe o śr. 110 mm-Trójnik kołnierzowy DN 100/50 żel. | szt. | 2 |  | 0
640 | ST-WO | Sieci wodociągowe - kształtki żeliwne ciśnieniowe kołnierzowe o śr. 110 mm-Łącznik rurowo - rurowy DN100 żel. | szt. | 14 |  | 0
641 | ST-WO | Sieci wodociągowe - kształtki żeliwne ciśnieniowe kołnierzowe o śr. 80 mm-Króciec dwukołnierzowy DN 80 żel. L=500mm | szt. | 1 |  | 0
642 | ST-WO | Hydranty pożarowe nadziemne o śr. 80 mm | kpl. | 1 |  | 0
643 | ST-WO | Obsypka z materiałów sypkich | m3 | 8.1 |  | 0
644 | ST-WO | Zasypywanie wykopów liniowych o ścianach pionowych głębokości do 1.5 m i szerokości 0.8-1.5 m; kat. gr. I-II | m3 | 32.57 |  | 0
645 | ST-WO | Roboty ziemne wykonywane koparkami podsiębiernymi 0.60 m3 w ziemi kat. I-III uprzednio zmagazynowanej w hałdach z transportem urobku samochodami samowyładowczymi na odległość do 1 km | m3 | 12.32 |  | 0
646 | ST-WO | Nakłady uzupełniające za każde dalsze rozpoczęte 0.5 km transportu ponad 1 km samochodami samowyładowczymi po drogach utwardzonych ziemi kat. I-II-9 km | m3 | 12.32 |  | 0
647 | ST-WO | Demontaż rurociągu żeliwnego ciśnieniowego kielichowego o śr. nominalnej 150 mm wraz z utylizacją | m | 17.5 |  | 0
648 | ST-WO | Demontaż hydrantu nadziemnego o średnicy nominalnej 80 mm wraz z utylizacją | kpl. | 1 |  | 0
SIEĆ WODOCIĄGOWA ETAP II
Sieć wodociągowa-Roboty ziemne i montażowe
649 | ST-WO | Roboty pomiarowe przy liniowych robotach ziemnych w terenie równinnym, wytyczenie i inwentaryzacja geodezyjna | komplet | 1 |  | 0
650 | ST-WO | Wykopy oraz przekopy wykonywane koparkami podsiębiernymi 0.60 m3 na odkład w gruncie kat. I-II-PRZYJĘTO 70 % | m3 | 263.55 |  | 0
651 | ST-WO | Wykopy liniowe o ścianach pionowych szerokości 0.8-1.5 m pod fundamenty, rurociągi, kolektory w gruntach suchych z wydobyciem urobku łopatą lub wyciągiem ręcznymkat. I-II; głębokość do 1.5 m-PRZYJĘTO 30% | m3 | 150.6 |  | 0
652 | ST-WO | Pełne umocnienie pionowych ścian wykopów liniowych o głębokości do 3.0 m palami szalunkowymi (wypraskami) w gruntach suchych kat. I-II wraz z rozbiórką (szerokość do 1m) | m2 | 753 |  | 0
653 | ST-WO | Igłofiltry o śr. do 50 mm wpłukiwane w grunt bezpośrednio bez obsypki na głębokość do 4 m | szt. | 251 |  | 0
654 | ST-WO | Pompowanie zestawem igłofiltrowym | godz. | 120.48 |  | 0
655 | ST-WO | Podłoża pod kanały i obiekty z materiałów sypkich gr. 15 cm | m3 | 37.65 |  | 0
656 | ST-WO | Sieci wodociągowe - montaż rurociągów z rur polietylenowych o śr. zewnętrznej 110 mm PE RC, SDR17 PN10 | m | 251 |  | 0
657 | ST-WO | Kolano bose D110 mm PE 30° | szt | 1 |  | 0
658 | ST-WO | Kolano bose D110 mm PE 15° | szt | 5 |  | 0
659 | ST-WO | Sieci wodociągowe - połączenie rur polietylenowych ciśnieniowych PE, PEHD za pomocą kształtek elektrooporowych o śr. zewnętrznej 110 mm-Mufa elektrooporowa D110 PE | złącz. | 24 |  | 0
660 | ST-WO | Sieci wodociągowe - połączenie rur polietylenowych ciśnieniowych PE, PEHD za pomocą kształtek elektrooporowych o śr. zewnętrznej 110 mm-Kolano elektrooporowe D110 mm PE 45° | złącz. | 1 |  | 0
661 | ST-WO | Sieci wodociągowe - kształtki żeliwne ciśnieniowe kołnierzowe o śr. 110 mm-Łącznik rurowo - rurowy DN100 żel. | szt. | 1 |  | 0
662 | ST-WO | Obsypka z materiałów sypkich | m3 | 75.3 |  | 0
663 | ST-WO | Oznakowanie trasy rurciągu ułożonego w ziemi taśmą z tworzywa sztucznego | m | 251 |  | 0
664 | ST-WO | Próba wodna szczelności sieci wodociągowych z rur typu HOBAS, PVC, PE, PEHD o śr.nominalnej do 125 mm | 200m -1 prób. | 1 |  | 0
665 | ST-WO | Nakłady za każde 10 m różnicy długości (od 200 lub 500 m) przy próbach szczelności przewodów PVC, PE, PEHD i typu HOBAS o śr. do110 mm | 10m różn. | 5.1 |  | 0
666 | ST-WO | Dezynfekcja rurociągów sieci wodociągowych o śr.nominalnej do 150 mm | odc.200m | 1 |  | 0
667 | ST-WO | Jednokrotne płukanie sieci wodociągowej o śr. nominalnej do 150 mm | odc.200m | 1 |  | 0
668 | ST-WO | Nakłady za każde 10 m różnicy długości (od 200 lub 500 m) przy dezynfekcji i płukaniu przewodów z rur o śr. 150 | 10m różn. | 5.1 |  | 0
669 | ST-WO | Zasypywanie wykopów spycharkami z przemieszczeniem gruntu na odległość do 10 m w gruncie kat. I-III-70% | m3 | 209.17 |  | 0
670 | ST-WO | Zagęszczenie nasypów ubijakami mechanicznymi; grunty sypkie kat. I-III | m3 | 209.17 |  | 0
671 | ST-WO | Zasypywanie wykopów liniowych o ścianach pionowych głębokości do 1.5 m i szerokości 0.8-1.5 m; kat. gr. I-II-30% | m3 | 89.64 |  | 0
672 | ST-WO | Roboty ziemne wykonywane koparkami podsiębiernymi 0.60 m3 w ziemi kat. I-III uprzednio zmagazynowanej w hałdach z transportem urobku samochodami samowyładowczymi na odległość do 1 km | m3 | 115.33 |  | 0
673 | ST-WO | Nakłady uzupełniające za każde dalsze rozpoczęte 0.5 km transportu ponad 1 km samochodami samowyładowczymi po drogach utwardzonych ziemi kat. I-II-9 km | m3 | 115.33 |  | 0
674 | ST-WO | Opłata za zajęcie pasa drogowego | kpl. | 1 |  | 0
SIEĆ KANALIZACJI SANITARNEJ - KANALIZACJA PODCIŚNIENIOWA I TŁOCZNA
Roboty rozbiórkowe i odtworzeniowe (poza robotami na długości projektowanej drogi objętej projektem drogowym)
675 | ST-WO | Roboty pomiarowe przy liniowych robotach ziemnych w terenie równinnym, wytyczenie i inwentaryzacja geodezyjna | komplet | 1 |  | 0
676 | ST-KS | Rozbiórka nawierzchni z kostki betonowej (istn.przepompownia) [R=0,4;M=0;S=0,4] | m2 | 31.2 |  | 0
677 | ST-KS | Odtworzenie nawierzchni z kostki brukowej betonowej gr.6 cm na podsypce cementowo-piaskowej, wypełnienie spoin piaskiem-z odzysku | m2 | 31.2 |  | 0
678 | ST-KS | Rozebranie nawierzchni z płyt betonowych o powierzchni pow.3 m2 (KP1, RT1,KP1.4) | m2 | 676.5 |  | 0
679 | ST-KS | Wykonanie podsypki piaskowej | m2 | 676.5 |  | 0
680 | ST-KS | Odtworzenie nawierzchni z płyt betonowych -materiał z odzysku | m2 | 676.5 |  | 0
681 | ST-KS | Rozebranie podbudowy z kruszywa gr.20 cm, mechaniczne (okolice KP 1.4) | m2 | 45.2 |  | 0
682 | ST-KS | Rozebranie nawierzchni z betonu asfaltowego 3+5cm [R=2;S=2] | m2 | 45.2 |  | 0
683 | ST-KS | Podbudowa z kruszywa łamanego gr.20cm | m2 | 45.2 |  | 0
684 | ST-KS | Warstwa wyrównawcza z betonu asfaltowego gr.3cm | m2 | 45.2 |  | 0
685 | ST-KS | Warstwa ścieralna z betonu asfaltowego gr.5cm | m2 | 45.2 |  | 0
686 | ST-KS | Odtworzenie nawierzchni gruntowej ca KP 2.3.8 warstwą kruszywa łamanego gr.15cm | m2 | 169.8 |  | 0
Roboty ziemne
687 | ST-KS | Roboty ziemne wyk.koparkami podsiębiernymi z transportem urobku samochodami samowyładowczymi na odl.do 5 km koparki o poj.łyżki 0.60 m3, grunt kat.III-IV | m3 | 13101.51 |  | 0
688 | ST-KS | Nakłady uzupełniające do tablic za każdy dalszy rozpoczęty 1 km odl.transportu ponad 1 km samochodami samowyładowczymi przy przewozie po drogach o nawierzchni utwardzonej, kat.gruntu I-IV [R=4;S=4] | m3 | 13101.51 |  | 0
689 | ST-KS | Umocnienie ścian wykopów wraz z rozbiórką, palami szalunkowymi stalowymi (wypraskami), w gruntach suchych wykopy o szer.do 1.0 m i głęb.do 3 m, umocnienie ażurowe, grunt kat.III-IV | m2 | 26402.03 |  | 0
690 | ST-KS | Zasypanie wykopów fundamentowych podłużnych,punktowych,rowów,wykopów obiektowych z zagęszczeniem mechanicznym ubijakami, gr.zagęszczanej warstwy w stanie luźnym 25 cm, kat.gruntu III-IV GRUNT RODZIMY | m3 | 8715.06 |  | 0
691 | ST-KS | Przywóz gruntu rodzimego do zasypania wykopów z tymczasowego składowiska z 5km | m3 | 8715.06 |  | 0
692 | ST-KS | Nakłady uzupełniające do tablic za każdy dalszy rozpoczęty 1 km odl.transportu ponad 1 km samochodami samowyładowczymi przy przewozie po drogach o nawierzchni utwardzonej, kat.gruntu I-IV [R=4;S=4] | m3 | 8715.06 |  | 0
Kanalizacja podciśnieniowa-roboty montażowe
693 | ST-KS | Podsypka gr.20cm i obsypka gr.30cm ponad rurę z piasku | m3 | 2506.89 |  | 0
694 | ST-KS | Rurociągi z rur polietylenowych (PE, PEHD) o średnicy zewnętrznej 90 mm | m | 245.3 |  | 0
695 | ST-KS | Połączenia rur polietylenowych, ciśnieniowych PE, PEHD metodą zgrzewania czołowego średnica zewnętrzna rur 90 mm | złącze | 41 |  | 0
696 | ST-KS | Korki na kanałach podciśnieniowych PE 90mm | szt | 2 |  | 0
697 | ST-KS | Przyłącza z rur PE 90mm od sieci do granicy działki | m | 1124.6 |  | 0
698 | ST-KS | Połączenia rur polietylenowych, ciśnieniowych PE, PEHD metodą zgrzewania czołowego średnica zewnętrzna rur 90 mm | złącze | 152 |  | 0
699 | ST-KS | Przyłącza z rur PE 90mm na działkach prywatnych bez uzyskania prawa do dysponowania przez inwestora | m | 2.3 |  | 0
700 | ST-KS | Korki na przyłaczach PE 90mm | szt | 152 |  | 0
701 | ST-KS | Rurociągi z rur polietylenowych (PE, PEHD) o średnicy zewnętrznej 110 mm | m | 1299.6 |  | 0
702 | ST-KS | Połączenia rur polietylenowych, ciśnieniowych PE, PEHD metodą zgrzewania czołowego średnica zewnętrzna rur 110 mm | złącze | 295 |  | 0
703 | ST-KS | Korki na kanałach podciśnieniowych PE 110mm | szt | 11 |  | 0
704 | ST-KS | Rurociągi z rur polietylenowych (PE, PEHD) o średnicy zewnętrznej 125 mm | m | 256.6 |  | 0
705 | ST-KS | Połączenia rur polietylenowych, ciśnieniowych PE, PEHD metodą zgrzewania czołowego średnica zewnętrzna rur 125 mm | złącze | 55 |  | 0
706 | ST-KS | Rurociągi z rur polietylenowych (PE, PEHD) o średnicy zewnętrznej 160 mm | m | 1439.1 |  | 0
707 | ST-KS | Połączenia rur polietylenowych, ciśnieniowych PE, PEHD metodą zgrzewania czołowego średnica zewnętrzna rur 160 mm | złącze | 338 |  | 0
708 | ST-KS | Korki na kanałach podciśnieniowych PE 160mm | szt | 1 |  | 0
709 | ST-KS | Rurociągi z rur polietylenowych (PE, PEHD) o średnicy zewnętrznej 200 mm | m | 371.9 |  | 0
710 | ST-KS | Połączenia rur polietylenowych, ciśnieniowych PE, PEHD metodą zgrzewania czołowego średnica zewnętrzna rur 200 mm | złącze | 86 |  | 0
711 | ST-KS | Rury inspekcyjne końcowe z PE 90mm wraz z kolanem i skrzynką uliczną | złącze | 3 |  | 0
712 | ST-KS | Zasuwy odcinające próżnioszczelne DN 150mm | kpl | 15 |  | 0
713 | ST-KS | Montaż kształtek ciśnieniowych PE, PEHD o połączeniach zgrzewano-kołnierzowych (tuleje kołnierzowe na luźny kołnierz) o średnicy zewnętrznej do 225 mm | szt | 30 |  | 0
714 | ST-KS | Zasuwy odcinające próżnioszczelne DN 100mm | kpl | 23 |  | 0
715 | ST-KS | Montaż kształtek ciśnieniowych PE, PEHD o połączeniach zgrzewano-kołnierzowych (tuleje kołnierzowe na luźny kołnierz) o średnicy zewnętrznej do 140 mm | szt | 46 |  | 0
716 | ST-KS | Zasuwy odcinające próżnioszczelne DN 80mm | kpl | 14 |  | 0
717 | ST-KS | Montaż kształtek ciśnieniowych PE, PEHD o połączeniach zgrzewano-kołnierzowych (tuleje kołnierzowe na luźny kołnierz) o średnicy zewnętrznej do 90 mm | szt | 28 |  | 0
718 | ST-KS | Rury inspekcyjne z PE 160mm na rurze PE 200mm z liftem o wys.45cm,30cm,20cm i skrzynką uliczną | złącze | 4 |  | 0
719 | ST-KS | Rury inspekcyjne z PE 110mm na rurze PE 160mm z liftem o wys.45cm i skrzynką uliczną | złącze | 6 |  | 0
720 | ST-KS | Rury inspekcyjne z PE 110mm na rurze PE 160mm z liftem o wys.20cm,30cm i skrzynką uliczną | złącze | 10 |  | 0
721 | ST-KS | Rury inspekcyjne z PE 110mm na rurze PE 125mm z liftem o wys.20cm,30cm i skrzynką uliczną | złącze | 3 |  | 0
722 | ST-KS | Rury inspekcyjne z PE 90mm na rurze PE 110mm z liftem o wys.45cm,30cm,20cm i skrzynką uliczną | złącze | 16 |  | 0
723 | ST-KS | Rury inspekcyjne z PE 90mm na rurze PE 125mm z liftem o wys.45cm,30cm,20cm i skrzynką uliczną | złącze | 2 |  | 0
724 | ST-KS | Rury inspekcyjne sieciowe z PE 90mm na rurze PE 110mm z trójnikiem i skrzynką uliczną | złącze | 38 |  | 0
725 | ST-KS | Rury inspekcyjne sieciowe z PE 90mm na rurze PE 90mm z trójnikiem i skrzynką uliczną | złącze | 26 |  | 0
726 | ST-KS | Rury inspekcyjne sieciowe z PE 110mm na rurze PE 160mm ztrójnikiem PE 160/110 mm i skrzynką uliczną | złącze | 29 |  | 0
727 | ST-KS | Rury inspekcyjne sieciowe z PE 110mm na rurze PE 125mm ztrójnikiem PE 125/110 mm i skrzynką uliczną | złącze | 9 |  | 0
728 | ST-KS | Trójniki sieciowe wzmocnione PE 160/90mm łaczone elektrooporowo | złącze | 6 |  | 0
729 | ST-KS | Trójniki sieciowe wzmocnione PE 160/110mm łaczone elektrooporowo | złącze | 7 |  | 0
730 | ST-KS | Trójniki sieciowe wzmocnione PE 110/90mm łaczone elektrooporowo | złącze | 7 |  | 0
731 | ST-KS | Trójniki sieciowe wzmocnione PE 125/90mm łaczone elektrooporowo | złącze | 3 |  | 0
732 | ST-KS | Trójniki sieciowe wzmocnione PE 200/160mm łaczone elektrooporowo | złącze | 1 |  | 0
733 | ST-KS | Trójniki sieciowe wzmocnione PE 200/200mm łaczone elektrooporowo | złącze | 2 |  | 0
734 | ST-KS | Trójniki przyłaczeniowe wzmocnione PE 160/90mm łaczone elektrooporowop | złącze | 58 |  | 0
735 | ST-KS | Trójniki przyłączeniowe wzmocnione PE 125/90mm łaczone elektrooporowo | złącze | 15 |  | 0
736 | ST-KS | Trójniki przyłączeniowe wzmocnione PE 110/90mm łaczone elektrooporowo | złącze | 51 |  | 0
737 | ST-KS | Trójniki przyłączeniowe wzmocnione PE 90/90mm łaczone elektrooporowo | złącze | 11 |  | 0
738 | ST-KS | Trójniki przyłączeniowe wzmocnione PE 200/90mm łaczone elektrooporowo | złącze | 7 |  | 0
739 | ST-KS | Próba wodna szczelności rurociągu o średnicy do 110 mm z rur typu HOBAS, PVC, PE, PEHD | próba - 200 m | 15 |  | 0
740 | ST-KS | Próba wodna szczelności rurociągu o średnicy 160 mm z rur typu HOBAS, PVC, PE, PEHD | próba - 200 m | 9 |  | 0
741 | ST-KS | Próba wodna szczelności rurociągu o średnicy 200 mm z rur typu HOBAS, PVC, PE, PEHD | próba - 200 m | 2 |  | 0
Kanalizacja tłoczna-roboty montażowe
742 | ST-KS | Podsypka gr.20cm i obsypka gr.30cm ponad rurę z piasku | m3 | 1772.5 |  | 0
743 | ST-KS | Rurociągi z rur polietylenowych (PE, PEHD) o średnicy zewnętrznej 110 mm | m | 2110.4 |  | 0
744 | ST-KS | Połączenia rur polietylenowych, ciśnieniowych PE, PEHD metodą zgrzewania czołowego średnica zewnętrzna rur 110 mm | złącze | 517 |  | 0
745 | ST-KS | Rurociągi z rur polietylenowych (PE, PEHD) o średnicy zewnętrznej 160 mm | m | 1104.6 |  | 0
746 | ST-KS | Połączenia rur polietylenowych, ciśnieniowych PE, PEHD metodą zgrzewania czołowego średnica zewnętrzna rur 160 mm | złącze | 270 |  | 0
747 | ST-KS | Rura ochronna 280mm z płaszczem z blachy kwasoodpornej z wypełnieniem z pianki poliuretanowej | m | 17 |  | 0
748 | ST-KS | Studnia czyszczakowa z kręgów betonowych o średnicy 1200 mm i głębokości do 3 m w gotowym wykopie | studnia | 21 |  | 0
749 | ST-KS | Zespół napowietrzająco odpowietrzający do zabudowy w ziemi | kpl | 2 |  | 0
750 | ST-KS | Zasuwa DN 100mm z obudową i skrzynką | kpl | 27 |  | 0
751 | ST-KS | Zasuwa DN 150mm z obudową i skrzynką | kpl | 16 |  | 0
752 | ST-KS | Próba wodna szczelności rurociągu o średnicy do 110 mm z rur typu HOBAS, PVC, PE, PEHD | próba - 200 m | 11 |  | 0
753 | ST-KS | Próba wodna szczelności rurociągu o średnicy 160 mm z rur typu HOBAS, PVC, PE, PEHD | próba - 200 m | 6 |  | 0
754 | ST-KS | Oznakowanie trasy rurociągu z tworzywa sztucznego ułożonego w ziemi | m | 3215 |  | 0
[5 empty] | Razem zakres ZWiK (netto) | 0
[5 empty] | Podatek VAT 23 % | 0
[5 empty] | Razem zakres ZWiK (brutto) | 0
[5 empty] | Razem przebudowa ul. 1 Maja (netto) | 0
[5 empty] | VAT 23% | 0
[5 empty] | Razem przebudowa ul. 1 Maja (brutto) | 0