## PRZEDMIAR Całośc
PRZEDMIAR
dla zadania:
Budowa drogi ul. Polnej w m. Nowy Lubosz, gm. Kościan
Lp. | Podstawy | Rodzaj robót | Jednostka |  | Cena jednostkowa (zł) | Wartość pozycji (zł)
|  |  | Nazwa | Ilość
1 | 2 | 3 | 4 | 5 | 6 | 7
| D 00.00.00 | WYMAGANIA OGÓLNE | x | x | x | 0
1 | D 00.00.00 | Koszt dostosowania się do wymagań Warunków Kontraktu i Wymagań Ogólnych zawartych w Specyfikacji Technicznej D.00.00.00 | ryczałt | 1 | 0 | 0
2 | D 00.00.00 | Regulacja wysokościowa istniejącej infrastruktury | ryczałt | 1 | 0 | 0
3 | D 00.00.01 | Wykonanie zjazdów indywidualnych na dz. 313/1 ; 314/1 ; 312/1 z wykonaniem przupustów pod zjazdami PEHD fi400, ściankami oporowymi oraz nawierzchnią tłuczniową: -warstwa ścieralna z klińca kamiennego 0/31,5mm (kruszywo łamane pochodzące z przekruszenia skały litej) – grubości 9cm, -podbudowa zasadnicza z tłucznia kamiennego (kruszywo łamane pochodzące z przekruszenia skały litej) o uziarnieniu ciągłym 0/63mm – grubości 18cm. | szt. | 3 | 0 | 0
| D 01.00.00 | ROBOTY PRZYGOTOWAWCZE | x | x | x | 0
| D 01.01.01 45233000-9 | ODTWORZENIE (WYZNACZENIE) TRASY I PUNKTÓW WYSOKOSCIOWYCH CPV: Roboty w zakresie konstruowania, fundamentowania oraz wykonywania nawierzchni autostrad, dróg | x | x | x | 0
4 | D 01.01.01. | Odtworzenie trasy i punktów wysokościowych w terenie równinnym | km | 0.36 | 0 | 0
| D 01.02.02 45112000-5 | ZDJĘCIE WARSTWY ZIEMI URODZAJNEJ (HUMUSU I DARNINY) CPV: Roboty w zakresie usuwania gleby | x | x | x | 0
5 | D 01.02.02 | Mechaniczne usunięcie warstwy ziemi urodzajnej (humusu) - o grubości 20 cm z transportowaniem urobku na odkład (składowisko Wykonawcy) | m2 | 5076 | 0 | 0
| D 01.02.04 45111000-8 | ROZBIÓRKA ELEMENTÓW DRÓG, OGRODZEŃ I PRZEPUSTÓW CPV: Robty w zakresie burzenia, roboty ziemne | x | x | x | 0
6 | D 01.02.04. | Rozebranie istniejącej nawierzchni | m2 | 1522.5 | 0 | 0
7 | D 01.02.04. | Rozebranie nawierzchni zjazdów | m2 | 157.92 | 0 | 0
8 | D 01.02.04. | Rozebranie nawierzchni chodników/dojść do posesji | m2 | 5 | 0 | 0
9 | D 01.02.04. | Rozebranie istniejących krawężników/oporników/obrzeży | m | 25 | 0 | 0
| D 02.00.00 | ROBOTY ZIEMNE | x | x | x | 0
| D 02.01.01 45112000-5 | WYKONANIE WYKOPÓW W GRUNTACH I-V KATEGORII CPV: Roboty w zakresie usuwania gleby | x | x | x | 0
10 | D 02.01.01 | Wykonanie wykopów mechanicznie w gr. kat. I-V z transportem urobku na składowisko Wykonawcy | m3 | 1656 | 0 | 0
| D 02.03.01 45112000-5 | WYKONANIE NASYPÓW CPV: Roboty w zakresie usuwania gleby | x | x | x | 0
11 | D 02.03.01. | Wykonywanie nasypów mechanicznie z gr. kat. I-VI z transportem | m3 | 148 | 0 | 0
12 | D 02.03.01. | Wykonanie plantowania powierzchni skarp wykopów i nasypów | m2 | 1974 | 0 | 0
13 | D 02.03.01. | Wykonanie plantowania powierzchni poboczy | m2 | 396 | 0 | 0
| D 03.00.00 | ODWODNIENIE KORPUSU DROGOWEGO | x | x | x | 0
| D 03.02.01 45231000-5 | KANALIZACJA DESZCZOWA CPV: Roboty budowlane w zakresie budowy rurociągów, ciągów komunikacyjnych i linii energetycznych | x | x | x | 0
14 | D 03.02.01. | Wykonanie studzienki ściekowej fi 500 z osadnikiem głębokości 1m wraz z przykanalikiem i wylotem do rowu | szt. | 5 | 0 | 0
| D 04.00.00 | PODBUDOWY | x | x | x | 0
| D 04.01.01 45233000-9 | PROFILOWANIE I ZAGĘSZCZANIE PODŁOŻA KORYTA CPV:Roboty w zakresie konstruowania, fundamentowania oraz wykonywania nawierzchni autostrad, dróg | x | x | x | 0
15 | D 04.01.01. | Profilowanie i zagęszczenie podłoża koryta w gruntach kat. I-VI (jezdnia drogi gminnej) | m2 | 3636.7256 | 0 | 0
16 | D 04.01.01. | Profilowanie i zagęszczenie podłoża koryta w gruntach kat. I-VI (zjazdy) | m2 | 197.4 | 0 | 0
17 | D 04.01.01. | Profilowanie i zagęszczenie podłoża koryta w gruntach kat. I-VI (chodnik) | m2 | 694.05 | 0 | 0
18 | D 04.01.01. | Profilowanie i zagęszczeniem podłoża koryta w gruntach kat. I-VI (pobocza) | m2 | 396 | 0 | 0
| D 04.03.01 45233000-9 | OCZYSZCZENIE I SKROPIENIE WARST KONSTRUKCYJNYCH CPV:Roboty w zakresie konstruowania, fundamentowania oraz wykonywania nawierzchni autostrad, dróg | x | x | x | 0
19 | D 04.03.01 | Oczyszczenie warstw konstrukcyjnych | m2 | 8340.0991 | 0 | 0
Oczyszczenie warstw konstrukcyjnych - warstwy niebitumiczne
|  | podbudowa z mieszanki niezwiązanej (kruszywa łamanego, stabilizowanego mechanicznie) 0/31,5 mm grubości 20cm (jezdnia drogi gminnej) | m2 | 3005.5583
Oczyszczenie warstw konstrukcyjnych - warstwy bitumiczne
|  | nawierzchnia z betonu asfaltowego AC 16 W - warstwa wiążąca, gr. 5cm (jezdnia drogi gminnej) | m2 | 2602.215
|  | nawierzchnia z betonu asfaltowego AC 16 P - podbudowa zasadnicza, gr. 7cm (jezdnia drogi gminnej) | m2 | 2732.3257
20 | D 04.03.01 | Skropienie warstw konstrukcyjnych | m2 | 8340.0991 | 0 | 0
Oczyszczenie warstw konstrukcyjnych - warstwy niebitumiczne
|  | podbudowa z mieszanki niezwiązanej (kruszywa łamanego, stabilizowanego mechanicznie) 0/31,5 mm grubości 20cm (jezdnia drogi gminnej) | m2 | 3005.5583
Skropienie warstw konstrukcyjnych - warstwy bitumiczne
|  | nawierzchnia z betonu asfaltowego AC 16 W - warstwa wiążąca, gr. 5cm (jezdnia drogi gminnej) | m2 | 2602.215
|  | nawierzchnia z betonu asfaltowego AC 16 P - podbudowa zasadnicza, gr. 7cm (jezdnia drogi gminnej) | m2 | 2732.3257
| D 04.04.02 45233000-9 | PODBUDOWA I ULEPSZONE PODŁOŻE Z MIESZANKI NIEZWIĄZANEJ CPV:Roboty w zakresie konstruowania, fundamentowania oraz wykonywania nawierzchni autostrad, dróg | x | x | x | 0
21 | D 04.02.02b | Wykonanie ulepszonego podłoża z mieszanki niezwiązanej z kruszywa 0/31,5 CBR > 20% o grubości 20cm (jezdnia drogi gminnej) | m2 | 3636.7256 | 0 | 0
22 | D 04.04.02b | Wykonanie podbudowy zasadniczej z mieszanki niezwiązanej (kruszywa łamanego, stabilizowanego mechanicznie) 0/31,5 mm (C90/3) grubości 20cm (jezdnia drogi gminnej) | m2 | 3005.5583 | 0 | 0
| D 04.05.01 45233000-9 | PODBUDOWA I ULEPSZONE PODŁOŻE Z GRUNTU LUB MIESZANKI ZWIĄZANEJ CPV:Roboty w zakresie konstruowania, fundamentowania oraz wykonywania nawierzchni autostrad, dróg | x | x | x | 0
23 | D 04.05.01 | Wykonanie warstwy ulepszonego podłoża z gruntu stabilizowanego cementem C1,5/2,0 gr. 15cm (chodniki) | m2 | 694.05 | 0 | 0
24 | D 04.05.01 | Wykonanie warstwy podbudowy pomocniczej z mieszanki stabilizowanej cementem C3/4 gr. 15cm (jezdnia drogi gminnej) | m2 | 3306.1142 | 0 | 0
| D 04.06.01 45233000-9 | PODBUDOWA Z MIESZANKI ZWIĄZANEJ CEMENTEM CPV:Roboty w zakresie konstruowania, fundamentowania oraz wykonywania nawierzchni autostrad, dróg | x | x | x | 0
25 | D 04.06.01 | Wykonanie podbudowy zasadniczej z mieszanki związanej (chudego betonu), gr. w-wy 25cm (zjazdy) | m2 | 197.4 | 0 | 0
| D 04.07.01 45233000-9 | PODBUDOWA Z BETONU ASFALTOWEGO CPV:Roboty w zakresie konstruowania, fundamentowania oraz wykonywania nawierzchni autostrad, dróg | x | x | x | 0
26 | D 04.07.01 | Wykonanie podbudowy zasadniczej z betonu asfaltowego AC 16 P 50/70 gr. 7cm (jezdnia drogi gminnej) | m2 | 2732.3257 | 0 | 0
| D 05.00.00 | NAWIERZCHNIE | x | x | x | 0
| D 05.01.02 45233000-9 | NAWIERZCHNIA GRUNTOWA ULEPSZONA. CPV: Roboty w zakresie konstruowania, fundamentowania oraz wykonywania nawierzchni autostrad, dróg. | x | x | x | 0
27 | D 05.01.02 | Wykonanie nawierzchni gruntowych ulepszonych kruszywem - pobocza | m2 | 396 | 0 | 0
| D 05.03.05a 45233000-9 | NAWIERZCHNIA Z BETONU ASFALTOWEGO - WARSTWA WIĄŻĄCA CPV:Roboty w zakresie konstruowania, fundamentowania oraz wykonywania nawierzchni autostrad, dróg | x | x | x | 0
26 | D 05.03.05a | Wykonanie nawierzchni z betonu asfaltowego AC 16 W 50/70 - warstwa wiążąca, gr. 5cm (jezdnia drogi gminnej) | m2 | 2602.215 | 0 | 0
| D 05.03.05b 45233000-9 | NAWIERZCHNIA Z BETONU ASFALTOWEGO - WARSTWA ŚCIERALNA CPV:Roboty w zakresie konstruowania, fundamentowania oraz wykonywania nawierzchni autostrad, dróg | x | x | x | 0
27 | D 05.03.05b | Wykonanie nawierzchni z betonu asfaltowego AC 11 S PMB 45/80-55 - warstwa ścieralna, gr. 4cm (jezdnia drogi gminnej) | m2 | 2365.65 | 0 | 0
| D 05.03.23 45233000-9 | NAWIERZCHNIA Z KOSTKI BRUKOWEJ BETONOWEJ CPV:Roboty w zakresie konstruowania, fundamentowania oraz wykonywania nawierzchni autostrad, dróg | x | x | x | 0
28 | D 05.03.23 | Wykonanie nawierzchni z kostki brukowej betonowej szarej o gr. 8 cm na podsypce cementowo-piaskowej gr.5cm (chodniki) | m2 | 694.05 | 0 | 0
29 | D 05.03.23 | Wykonanie nawierzchni z kostki brukowej betonowej szarej o gr. 8 cm na podsypce cementowo-piaskowej gr.5cm (zjazdy) | m2 | 197.4 | 0 | 0
| D 06.00.00 | ROBOTY WYKOŃCZENIOWE | x | x | x | 0
| D 06.01.01a 45112000-5 | UMOCNIENIE SKARP, ROWÓW I ŚCIEKÓW CPV: Roboty w zakresie usuwania gleby | x | x | x | 0
30 | D 06.01.01a | Wykonanie humusowania, przy grubości warstwy humusu 15cm | m2 | 1974 | 0 | 0
| D 07.00.00 | OZNAKOWANIE DRÓG I URZĄDZENIA BEZPIECZEŃSTWA RUCHU | x | x | x | 0
| D 07.01.01 45233000-9 | OZNAKOWANIE POZIOME CPV:Roboty w zakresie konstruowania, fundamentowania oraz wykonywania nawierzchni autostrad, dróg | x | x | x | 0
31 | D 07.01.01 | Oznakowanie poziome jezdni materiałami cienkowarstwowymi | m2 | 103.68 | 0 | 0 | dlugosc trasy x P-4
| D 07.02.01 45233000-9 | OZNAKOWANIE PIONOWE CPV:Roboty w zakresie konstruowania, fundamentowania oraz wykonywania nawierzchni autostrad, dróg | x | x | x | 0
32 | D 07.02.01 | Ustawienie słupków z rur stalowych dla znaków drogowych | szt. | 2 | 0 | 0 | A7+D1
33 | D 07.02.01 | Przymocowanie tarcz znaków drogowych do gotowych słupków | szt. | 2 | 0 | 0 | A7+D1
| D 08.00.00 | ELEMENTY ULIC | x | x | x | 0
| D 08.01.01 45233000-9 | KRAWĘŻNIKI BETONOWE CPV: Roboty w zakresie konstruowania, fundamentowania oraz wykonywania nawierzchni autostrad, dróg | x | x | x | 0
34 | D 08.01.01 | Krawężnik betonowy o wymiarach 15x30cm (wystający) z wykonaniem ławy betonowej z oporem z betonu C12/15 na podsypce cementowo-piaskowej 1:4 gr. 5cm | m | 292 | 0 | 0
35 | D 08.01.01 | Krawężnik betonowy wyłukowany o wymiarach 15x22cm (obniżony 2 cm) z wykonaniem ławy betonowej z oporem z betonu C12/15 na podsypce cementowo-piaskowej 1:4 gr. 5cm | m | 86 | 0 | 0
36 | D 08.01.01 | Opornik betonowy o wymiarach 12x25x100cm wtopiony z wykonaniem ławy betonowej z oporem z betonu C12/15 na podsypce cementowo-piaskowej 1:4 gr. 5cm (na obramowanie zjazdów) | m | 378 | 0 | 0
37 | D 08.01.01 | Ustawienie obrzeży betonowych o wymiarach 30x8cm (na ławie betonowej i z oporem) na podsypce cementowo-piaskowej | m | 432 | 0 | 0
| D 10.00.00 | INNE ROBOTY | x | x | x | 0
| D 10.07.01 45233000-9 | ZJAZDY DO GOSPODARSTW I NA DROGI BOCZNE CPV:Roboty w zakresie konstruowania, fundamentowania oraz wykonywania nawierzchni autostrad, dróg | x | x | x | 0
38 | D 10.07.01 | Zjazdy z kostki brukowej betonowej o gr. 8 cm | m2 | 197.4 | 0 | 0
RAZEM NETTO | [5 empty] | 0
VAT (23%) | [5 empty] | 0
RAZEM BRUTTO | [5 empty] | 0