## Wąsosz - Powstańców Stycz.
KOSZTORYS OFERTOWY
Przebudowa drogi gminnej - ul. Powstańców Styczniowych w Wąsoszu (dz. nr ewid. 246/2, 264)
Lp. | Podstawa | Opis | Jedn.przedm. | Ilość | Cena jedn. | Wartość
1 |  | Droga gminna - ulica Powstańców Styczniowych
1 d.1 | KNR 2-01 0119-03 | Roboty pomiarowe przy liniowych robotach ziemnych - trasa drogi w terenie równinnym | km | 0.503 |  | 0
2 d.1 | KNR 2-31 0811-01 | Rozebranie nawierzchni z płyt drogowych betonowych o grubości 12 cm z wypełnieniem spoin piaskiem | m2 | 2600 |  | 0
3 d.1 | KNR 2-31 0811-01 (analogia) | Rozebranie nawierzchni zjazdów z elmentów betonowych. | m2 | 232 |  | 0
4 d.1 | KNR 2-01 0205-04 0214-04 | Roboty ziemne wykonywane koparkami podsiębiernymi o poj.łyżki 0.25 m3 w gr.kat.III z transportem urobku samochodami samowyładowczymi na odległość do 25 km i utylizacją urobku | m3 | 886.71 |  | 0
5 d.1 | KNR 2-01 0205-04 0214-04 | Roboty ziemne wykonywane koparkami podsiębiernymi o poj.łyżki 0.25 m3 w gr.kat.III z transportem urobku samochodami samowyładowczymi na odległość do 25 km i utylizacją urobku | m3 | 411.5 |  | 0
6 d.1 | KNR 2-01 0205-04 0214-04 | Roboty ziemne wykonywane koparkami podsiębiernymi o poj.łyżki 0.25 m3 w gr.kat.III z transportem urobku samochodami samowyładowczymi na odległość do 25 km i utylizacją urobku-chodnik | m3 | 105 |  | 0
7 d.1 | KNR 2-31 0103-04 | Mechaniczne profilowanie i zagęszczenie podłoża pod warstwy konstrukcyjne nawierzchni jezdni,pobocza i zjazdów. | m2 | 4198.7 |  | 0
8 d.1 | KNR 2-31 0109-03 | Podbudowa betonowa bez dylatacji - grubość warstwy po zagęszczeniu 15 cm<jezdnia, zjazdy, > beton C3/4 | m2 | 3510 |  | 0
9 d.1 | KNR 2-31 0109-03 0109-04 | Podbudowa betonowa bez dylatacji - grubość warstwy po zagęszczeniu 18 cm<jezdnie. zjazdy, m.postojowe> | m2 | 810 |  | 0
10 d.1 | KNR 2-31 0511-03 | Nawierzchnie z kostki brukowej betonowej szarej o grubości 8 cm na podsypce cementowo-piaskowej<jezdnia , > | m2 | 3510 |  | 0
11 d.1 | KNR 2-31 0511-03 | Nawierzchnie z kostki brukowej betonowej grafitowej o grubości 8 cm na podsypce cementowo-piaskowej - chodnik | m2 | 420 |  | 0
12 d.1 | KNR 2-31 0401-06 | Rowki pod krawężniki i ławy krawężnikowe o wymiarach 30x40 cm w gruncie kat.III-IV | m | 1102 |  | 0
13 d.1 | KNR 2-31 0403-06 | Krawężniki betonowe wtopione o wymiarach 15x22 cm i wystające 15*30*100 na podsypce cem - piaskowej | m | 1102 |  | 0
14 d.1 | KNR 2-31 0402-04 | Ława pod obrzeżę betonowa C12/15 MPa z oporem w ilości 0,08m3/mb | m3 | 36.225 |  | 0
15 d.1 | KNR 2-31 0407-05 | Obrzeża betonowe o wymiarach 30x8 cm na podsypce cementowo-piaskowej z wypełnieniem spoin zaprawą cementową | m | 805 |  | 0
16 d.1 | KNR 2-31 0402-04 | Ława pod opornik betonowa C12/15 MPa z oporem w ilości 0,08m3/mb | m3 | 8.8 |  | 0
17 d.1 | KNR 2-31 0403-06 | Oporniki betonowe wtopione o wymiarach 12x25 cm na podsypce piaskowej | m | 55 |  | 0
18 d.1 | KNNR 6 0702-01 | Pionowe znaki drogowe - słupki z rur stalowych | szt. | 6 |  | 0
19 d.1 | KNNR 6 0702-05 | Pionowe znaki drogowe | szt. | 6 |  | 0
20 d.1 | KNR 2-31 1406-04 | Regulacja pionowa studzienek dla zaworów wodociągowych i gazowych | szt. | 29 |  | 0
21 d.1 | KNR 2-01 0510-01 | Plantowanie powierzchni gruntu rodzimego wraz z humusowaniem i obsianiem trawą przy grubości warstwy humusu 5 cm | m2 | 250 |  | 0
22 d.1 | kalkulacja własna Uproszczona | Wykonanie wpustów ulicznych | szt | 20 |  | 0
23 d.1 | kalkulacja własna Uproszczona | Wykonanie przykanalików z rur PVC fi 160 mm | m | 120 |  | 0
Razem dział: Droga gminna - ulica Powstańców Styczniowych | [5 empty] | 0
RAZEM / NETTO / | [5 empty] | 0
VAT | [5 empty] | 0
RAZEM / BRUTTO / | [5 empty] | 0