## Pobiel 600, 607
KOSZTORYS OFERTOWY
Przebudowa drogi gminnej w m. Pobiel, gm. Wąsosz (dz. nr ewid. 600, 607)
Lp. | Podstawa | Opis | Jedn.przedm. | Ilość | Cena jedn. | Wartość
1 | Droga gminna w m. Pobiel, dz. nr 600, 607
1 d.1 | KNR 2-01 0119-03 | Roboty pomiarowe przy liniowych robotach ziemnych - trasa drogi w terenie równinnym | km | 0.217 |  | 0
2 d.1 | KNR 2-01 0205-04 0214-04 | Roboty ziemne wykonywane koparkami podsiębiernymi o poj.łyżki 0.25 m3 w gr.kat.III z transportem urobku samochodami samowyładowczymi na odległość do 25 km i utylizacją urobku | m3 | 360.25 |  | 0
3 d.1 | KNR 2-01 0205-04 0214-04 | Roboty ziemne wykonywane koparkami podsiębiernymi o poj.łyżki 0.25 m3 w gr.kat.III z transportem urobku samochodami samowyładowczymi na odległość do 25 km i utylizacją urobku | m3 | 22.5 |  | 0
4 d.1 | KNR 2-01 0205-04 0214-04 | Roboty ziemne wykonywane koparkami podsiębiernymi o poj.łyżki 0.25 m3 w gr.kat.III z transportem urobku samochodami samowyładowczymi na odległość do 25 km i utylizacją urobku-pobocza | m3 | 70.4 |  | 0
5 d.1 | KNR 2-31 0114-05 | Podbudowa z kruszywa łamanego - warstwa dolna o grubości po zagęszczeniu 15 cm - wykonanie poboczy z destruktu asfaltowego wraz ze skropieniem emulsją asfaltową i zamiałowaniem grysem granitowym 2/5 | m2 | 352 |  | 0
6 d.1 | KNR 2-31 0103-04 | Mechaniczne profilowanie i zagęszczenie podłoża pod warstwy konstrukcyjne nawierzchni jezdni,pobocza i zjazdów. | m2 | 1117.5 |  | 0
7 d.1 | KNR 2-31 0109-03 | Podbudowa betonowa bez dylatacji - grubość warstwy po zagęszczeniu 15 cm<jezdnia, zjazdy, > beton C3/4 | m2 | 765.5 |  | 0
8 d.1 | KNR 2-31 0109-03 0109-04 | Podbudowa betonowa bez dylatacji - grubość warstwy po zagęszczeniu 20 cm<jezdnie. zjazdy> | m2 | 700 |  | 0
9 d.1 | KNR 2-31 0511-03 | Nawierzchnie z kostki brukowej betonowej szarej o grubości 8 cm na podsypce cementowo-piaskowej<jezdnia , > | m2 | 655 |  | 0
10 d.1 | KNR 2-31 0511-03 | Nawierzchnie z kostki brukowej betonowej grafitowej o grubości 8 cm na podsypce cementowo-piaskowej - zjazdy | m2 | 45 |  | 0
11 d.1 | KNR 2-31 0401-06 | Rowki pod krawężniki i ławy krawężnikowe o wymiarach 30x40 cm w gruncie kat.III-IV | m | 482 |  | 0
12 d.1 | KNR 2-31 0402-04 | Ława pod obrzeżę betonowa C12/15 MPa z oporem w ilości 0,08m3/mb | m3 | 2.025 |  | 0
13 d.1 | KNR 2-31 0407-05 | Obrzeża betonowe o wymiarach 30x8 cm na podsypce cementowo-piaskowej z wypełnieniem spoin zaprawą cementową | m | 45 |  | 0
14 d.1 | KNR 2-31 0402-04 | Ława pod opornik betonowa C12/15 MPa z oporem w ilości 0,08m3/mb | m3 | 36.96 |  | 0
15 d.1 | KNR 2-31 0403-06 | Oporniki betonowe wtopione o wymiarach 12x25 cm na podsypce piaskowej | m | 462 |  | 0
16 d.1 | KNNR 6 0702-01 | Pionowe znaki drogowe - słupki z rur stalowych | szt. | 2 |  | 0
17 d.1 | KNNR 6 0702-05 | Pionowe znaki drogowe | szt. | 2 |  | 0
18 d.1 | KNR 2-31 1406-04 | Regulacja pionowa studzienek dla zaworów wodociągowych i gazowych | szt. | 4 |  | 0
19 d.1 | KNR 2-01 0510-01 | Plantowanie powierzchni gruntu rodzimego wraz z humusowaniem i obsianiem trawą przy grubości warstwy humusu 5 cm | m2 | 103.95 |  | 0
20 d.1 | kalkulacja własna Uproszczona | Przesunięcie istniejącego ogrodzenie poza pas drogowy | m | 20 |  | 0
21 d.1 | kalkulacja własna Uproszczona | Zabezpieczenie kabla energetycznego rurą PS160 | m | 85 |  | 0
22 d.1 | kalkulacja własna Uproszczona | Wymiana istniejącego wpustu ulicznego na nowy. | szt | 1 |  | 0
Razem dział: Droga gminna w m. Pobiel, dz. nr 600, 607 | [5 empty] | 0
RAZEM / NETTO / | [5 empty] | 0
VAT | [5 empty] | 0
RAZEM / BRUTTO / | [5 empty] | 0