## Pobiel 588-2
KOSZTORYS OFERTOWY
Przebudowa drogi gminnej w miejscowości Wrząca Wielka (dz. nr ewid. 45)
Lp. | Podstawa | Opis | Jedn.przedm. | Ilość | Cena jedn. | Wartość
1 | Droga w m. Wrząca Wielka; dz. nr 45
1 d.1 | KNR 2-01 0119-03 | Roboty pomiarowe przy liniowych robotach ziemnych - trasa drogi w terenie równinnym | km | 0.232 |  | 0
2 d.1 | KNR 2-31 0802-07 | Mechaniczne rozebranie podbudowy z kruszywa kamiennego o grubości ca do 15 cm. Transport urobku do 20 km. | m2 | 725 |  | 0
3 d.1 | KNR 2-01 0409-01 (analogia) | Formowanie i zagęszczanie nasypów o wys. do 0,5 m z ziemi dostarczonej samochodami przy użyciu spycharki 184 kW (250 KM) kat. gruntu I-II(pospółka) | m3 | 45 |  | 0
4 d.1 | KNR 2-01 0205-04 0214-04 | Roboty ziemne wykonywane koparkami podsiębiernymi o poj.łyżki 0.25 m3 w gr.kat.III z transportem urobku samochodami samowyładowczymi na odległość do 25 km i utylizacją urobku | m3 | 319 |  | 0
5 d.1 | KNR 2-01 0205-04 0214-04 | Roboty ziemne wykonywane koparkami podsiębiernymi o poj.łyżki 0.25 m3 w gr.kat.III z transportem urobku samochodami samowyładowczymi na odległość do 25 km i utylizacją urobku | m3 | 12.5 |  | 0
6 d.1 | KNR 2-01 0205-04 0214-04 | Roboty ziemne wykonywane koparkami podsiębiernymi o poj.łyżki 0.25 m3 w gr.kat.III z transportem urobku samochodami samowyładowczymi na odległość do 25 km i utylizacją urobku-pobocza | m3 | 71.4 |  | 0
7 d.1 | KNR 2-31 0103-04 | Mechaniczne profilowanie i zagęszczenie podłoża pod warstwy konstrukcyjne nawierzchni jezdni,pobocza i zjazdów. | m2 | 1179.5 |  | 0
8 d.1 | KNR 2-31 0109-03 | Podbudowa betonowa bez dylatacji - grubość warstwy po zagęszczeniu 15 cm<jezdnia, zjazdy, > beton C3/4 | m2 | 822.5 |  | 0
9 d.1 | KNR 2-31 0109-03 0109-04 | Podbudowa betonowa bez dylatacji - grubość warstwy po zagęszczeniu 20 cm<zjazdy> | m2 | 25 |  | 0
10 d.1 | KNR 2-31 0114-05 0114-06 | Podbudowa z kruszywa łamanego - warstwa dolna o grubości po zagęszczeniu 20 cm jezdnia, | m2 | 761.25 |  | 0
11 d.1 | KNR 2-31 0114-05 | Podbudowa z kruszywa łamanego - warstwa dolna o grubości po zagęszczeniu 15 cm - wykonanie poboczy z destruktu asfaltowego wraz ze skropieniem emulsją asfaltową i zamiałowaniem grysem granitowym 2/5 | m2 | 357 |  | 0
12 d.1 | KNR 2-31 1004-06 | Mechaniczne czyszczenie nawierzchni drogowej ulepszonej (bitum) | m2 | 761.25 |  | 0
13 d.1 | KNR 2-31 0311-01 | Nawierzchnia z mieszanek mineralno-bitumicznych grysowo-żwirowych - warstwa wiążąca asfaltowa - grubość po zagęszczeniu 5 cm<ruch KR3-4> | m2 | 725 |  | 0
14 d.1 | KNR 2-31 1004-07 | Skropienie nawierzchni drogowej asfaltem | m2 | 725 |  | 0
15 d.1 | KNR 2-31 0311-05 0311-06 | Nawierzchnia z mieszanek mineralno-bitumicznych grysowo-żwirowych - warstwa ścieralna asfaltowa - grubość po zagęszczeniu 5 cm<ruch KR3-4> | m2 | 725 |  | 0
16 d.1 | KNR 2-31 0511-03 | Nawierzchnie z kostki brukowej betonowej szarej o grubości 8 cm na podsypce cementowo-piaskowej<zjazdy na posesje, > | m2 | 25 |  | 0
17 d.1 | KNR 2-31 0401-06 | Rowki pod krawężniki i ławy krawężnikowe o wymiarach 30x40 cm w gruncie kat.III-IV | m | 466 |  | 0
18d.1 | KNR 2-31 0402-04 | Ława pod opornik betonowa C12/15 MPa z oporem w ilości 0,08m3/mb | m3 | 37.28 |  | 0
19 d.1 | KNR 2-31 0403-06 | Oporniki betonowe wtopione o wymiarach 12x25 cm na podsypce piaskowej | m | 466 |  | 0
20d.1 | KNNR 6 0702-01 | Pionowe znaki drogowe - słupki z rur stalowych | szt. | 2 |  | 0
21d.1 | KNNR 6 0702-05 | Pionowe znaki drogowe | szt. | 2 |  | 0
22 d.1 | KNR 2-31 1406-04 | Regulacja pionowa studzienek dla zaworów wodociągowych i gazowych | szt. | 6 |  | 0
23 d.1 | KNR 2-01 0510-01 | Plantowanie powierzchni gruntu rodzimego wraz z humusowaniem i obsianiem trawą przy grubości warstwy humusu 5 cm | m2 | 125 |  | 0
24 d.1 | kalkulacja własna Uproszczona | Ułożenie rur ochronnych PS160 na kablu energtycznym wraz z przesunięciem kabla w pobocze | m | 120 |  | 0
25 d.1 | kalkulacja własna Uproszczona | Rozbiórka istniejącego ogrodzenia betonowego - działka nr 44 (utylizacja z rozbiórki po strnie Wykonawcy) | m | 1 |  | 0
26 d.1 | kalkulacja własna Uproszczona | Ustawienie ogrodzenia panelowego z podmurówką, H=1,7 m | m | 48 |  | 0
27d.1 | kalkulacja własna Uproszczona | Odkszaczenie istniejącego pobocza pasa drogowego | m | 180 |  | 0
Razem dział: Droga w m. Pobiel; dz. nr 588/2 | [5 empty] | 0
RAZEM / NETTO / | [5 empty] | 0
VAT | [5 empty] | 0
RAZEM / BRUTTO / | [5 empty] | 0