## akcesoria video
DOSTAWA SPRZĘTU VIDEO CZĘŚĆ NR 1 wykaz ilościowy sprzętu
l.p | Nazwa asortymentu | opis przedmiotu | j.m. | ilość
1. | Wielokanałowy rejestrator video | Wielokanałowy rejestrator Apple ProRes, oferujący do 4 kanałów równoczesnego nagrywania HD lub w trybie jednokanałowym nagrywarka 4K/UltraHD/2K/HD Apple ProRes lub nagrywarka i odtwarzacz Avid DNxHD MXF obsługujący najnowsze złącza, w tym 3G-SDI, światłowód i HDMI 2.0, a także duże przepływy rastrowe o dużej szybkości transmisji, w tym 4K 60p. Możliwość zamontowania w szafie rack, w odpowiedniej półce. Obsługiwane formaty video: Single Channel Mode: (4K) 4096 x 2160p 23.98, 24, 25, 29.97, 30, 50, 59.94, 60; (4K) 4096 x 2160PsF 23.98, 24, 25, 29.97*; (UltraHD) 3840 x 2160p 23.98, 24, 25, 29.97, 30, 50, 59.94, 60; (UltraHD) 3840 x 2160PsF 23.98, 24, 25, 29.97*; (2K) 2048 x 1080p 23.98, 24, 25, 29.97, 30, 50, 59.94, 60; (HD) 1080p 23.98, 24, 25, 29.97, 30, 50, 59.94, 60; (HD) 1080i 25, 29.97, 30; (HD) 1080PsF 23.98, 24, 25**, 29.97**; (HD) 720p 50, 59.94, 60 Multi-Channel Mode: (HD) 1080p 23.98, 24, 25, 29.97, 30, 50, 59.94, 60; (HD) 1080i 25, 29.97, 30; (HD) 1080PsF 23.98, 24, 25**, 29.97**; (HD) 720p 50, 59.94, 60 ( *Tylko 4 x 1.5G-SDI, 10-bit 4:2:2 YCbCr, Square Division; **25 i 29.97 wymaga Record Type>PsF selection); Obsługiwane kodeki: Single Channel Mode: Apple ProRes 4444, up to 30 fps, Apple ProRes 422 (HQ), Apple ProRes 422, Apple ProRes 422 (LT), Apple ProRes 422 (Proxy) Avid DNxHD HQX (220x)*, Avid DNxHD SQ (145)*, Avid DNxHD LB (36)**; Multi-Channel Mode: Apple ProRes 4444, up to 30 fps, Apple ProRes 422 (HQ), Apple ProRes 422, Apple ProRes 422 (LT), Apple ProRes 422 (Proxy) (*Avid DNxHD obsługiwany tylko w rozdzielczości 1080 i 720; **Avid DNxHD 36 obsługiwany tylko dla 1080p); Codec Container - Apple ProRes .MOV; AVID DNX MXF or .MOV; Wymienna pamięć - 2 x wejścia* (*Tylko z autoryzowanymi nośnikami); Cyfrowe wejścia wideo - 4x 3G-SDI, SMPTE-292/296/424, 10-bit (obsługuje wejście 12-bit); 4x Fiber LC*, 3G-SDI, SMPTE-297, 10-bit; 4K/UltraHD 4:2:2 or 4:4:4 (4 x BNC lub Fiber LC*); Dual Link 4:2:2, 4:4:4 (2 x BNC lub Fiber LC*); Single Link 4:2:2, 4:4:4 (1 x BNC lub Fiber LC*); 1x HDMI standard type A connector; HDMI v2.0: • 4:4:4 RGB 8/10/12-bit (deep color) • 4:2:2 YCbCr 8/10/12-bit • 4:2:0 YCbCr 8-bit; *Opcjonalne moduły SFP; Cyfrowe wejścia wideo: 4 x 3G-SDI, SMPTE-292/296/424, 10-bit; 4x Fiber LC* 3G-SDI, SMPTE-297, 10-bit; 4K/UltraHD 4:2:2 or 4:4:4 (4 x BNC or Fiber LC*); Dual Link 4:2:2 or 4:4:4 (2 x BNC or Fiber LC*); Single Link 4:2:2 or 4:4:4 (1 x BNC or Fiber LC*); 1x HDMI standard type A connector;HDMI v2.0: • 4:4:4 RGB 8/10/12-bit (deep color) • 4:2:2 YCbCr 8/10/12-bit • 4:2:0 YCbCr 8-bit * Opcjonalne moduły SFP; Cyfrowe wejścia audio:16-kanałowy, 24-bitowy sygnał audio SDI / Fiber, częstotliwość próbkowania 48 kHz, synchroniczna; 8-kanałowy, 24-bitowy sygnał audio HDMI, częstotliwość próbkowania 48 kHz, synchroniczna; 8-kanałowy, AES / EBU za pośrednictwem (pinout TASCAM 1/2 x DB-25); Analogowe wejścia audio: 8-kanałowy, 24-bitowe A/D analogowe audio , częstotliwość próbkowania 48 kHz (1 x DB-25 TASCAM Pinout); +24 dBu full scale digital; +/- 0,2 dB od 20 Hz do 20 kHz pasmo przenoszenia; Cyfrowe wyjścia audio: 16-kanałowy, 24-bitowy sygnał audio SDI / Fiber, częstotliwość próbkowania 48 kHz, synchroniczna; 8-kanałowy, 24-bitowy sygnał audio HDMI, częstotliwość próbkowania 48 kHz, synchroniczna; 8-kanałowy, AES / EBU za pośrednictwem (pinout TASCAM 1/2 x DB-25); Analogowe wyjścia audio: Niesymetryczne gniazdo słuchawkowe stereo (1 x gniazdo 3,5 mm) z regulacją głośności; 8-kanałowy, 24-bitowy analogowy dźwięk D/A, częstotliwość próbkowania 48 kHz (1 x pinout DB-25 TASCAM); 2-kanałowe niezbalansowane 2 x złącze RCA Tryb nagrywania: Wielokanałowe nagrywanie HD Apple ProRes (tylko Pak1000/Pak512 R1/Pak256 R1); Nagrywanie w pojedynczym kanale 4K/UltraHD/2K/HD; Tryb odtwarzania - jeden kanał 4K / UltraHD / 2K / HD na raz; Timecode: SDI RP188/SMPTE 12M via SDI BNC; LTC input (1 x BNC); LTC output (1 x BNC); Interfejs sieciowy: Ethernet 10/100/1000 (RJ-45); Wbudowany serwer internetowy do zdalnego sterowania przez REST ideo Confidence Monitor za pośrednictwem interfejsu WWW; Przesyłanie / pobieranie klipów przez interfejs internetowy w trybie DATA-LAN; Konfiguracja i sterowanie przesyłem poprzez interfejs WEB; Waga - 2,5kg; Gwarancja producenta - 3 lata | szt | 1
2. | Półka rackowa 19" do montażu rejestratora video | Półka rackowa do montażu AJA KPU-Shelf | szt | 1
3. | Konwerter SDI to HDMI | Blackmagic Design Micro Converter SDI to HDMI z zasilaczem - 2 x sygnał z rejestratora video do switch'a HDMI (kamera 1 i kamera 2 | szt | 2
4. | Konwerter HDMI to SDI | Blackmagic Design Micro Converter HDMI to SDI - SPLITTER (PC) - AJA - 2 x CAM1/2 - STAGEBOX | szt | 4
5. | Splitter HDMI 1:4 | Aten VS184A-A7-G | szt | 1
6. | Switch HDMI | Switch HDMI 4:1 CX-HSW23 | szt | 1
7. | Dysk twardy do rejestracji video | Dysk 1000GB kompatybilny kompatybilny z urządzeniami klasy AJA Ki Pro Quad, Ki Pro Ultra, CION Najważniejsze cechy: Solidna obudowa ochronna HFS+ wstępnie sformatowany Dysk pozwala na rejestrację 4 kanałów obrazu w AJA Ki Pro® Ultra Plus Wymiary (SxWxG) - 5,7 x 0,9 x 10,3 cm Waga - 113 g Aby włączyć obsługę czytnika ekranu, naciśnij Ctrl+Alt+Z. Aby uzyskać informacje o skrótach klawiszowych, naciśnij Ctrl+ukośnik. | szt | 1
8. | Kieszeń do specjalistycznych dysków twardych | Zewnętrzna stacja dokująca dla dysków AJA Pak, wyposażona w złącza Thunderbolt oraz USB 3.0. | szt | 1
9. | Przewód RG-6 z wtyczkami BNC, 2m | - 2 x AJA do SDI na HDMI (SWITCH) - (PC) HDMI to SDI do AJA | szt | 3
10. | Przewód RG-6 z wtyczkami BNC do przesyłu video, 5m | - ze stageboxa do aja (sygnal z kamery) | szt | 3
11. | Profesjonalna kamera | 1-calowa matryca MOS o wysokiej czułości nagrywanie w formatach 4K 24 kl./s, UHD 25 kl./s i FHD 50 kl./s obiektyw LEICA DICOMAR 4K z szerokim kątem 24,5 mm i 15x zoomem optycznym moduł Micro Drive Focus zaawansowana stabilizacja O.I.S filtry szare podwójne gniazdo na karty SD (nagrywanie z automatyczną zmianą karty) złącze XLR 3 pierścienie sterowania ręcznego nagrywanie VFR nagrywanie wieloformatowe 4K/UHD/FHD 8 trybów gamma Efektywna liczba pikseli - tryb kamera [mln]: 8,79 MP; 9,46 MP (4K); Rozmiar matrycy: 1''; Rozdzielczość: 8,79 MP; 9,46 MP (4K); Typ matrycy: Live MOS; Nośnik danych - na film:podwójne gniazdo kart SD; Nośnik danych - na zdjęcia: podwójne gniazdo kart SD; Nagrywanie w rozdzielczości HD: tak; Ogniskowa ob. kamery (ekwiwalent 35mm) [mm]:f=24.5 mm - 367.5 mm: FHD 94p/29.97p/23.98p f=35.4 mm - 531.0 mm: UHD 29.97p/23.98p; Jasność obiektywu [f/]: F2.8 to F4.5; Średnica filtra [mm]: 67; Zoom optyczny: tak; Zoom cyfrowy: 2x / 5x / 10x; Rozmiar LCD [cale]: 3.5; Typ LCD: panoramiczny; Rozdzielczość LCD [piksele]: 1 152 000; Ekran dotykowy: nie; Wizjer: elektroniczny 1,560,000 pkt; Autofokus: tak; Migawka: Tryb 59,94 Hz 60i/60p: 1/60, 1/100, 1/120, 1/180, 1/250, 1/350, 1/500, 1/750, 1/1000, 1/1500, 1/2000, 1/3000, 1/4000, 1/8000 s/30p: 1/30, 1/50, 1/60, 1/100, 1/120, 1/180, 1/250, 1/350, 1/500, 1/750, 1/1000, 1/1500, 1/2000, 1/3000, 1/4000, 1/8000 s/24p: 1/24, 1/48, 1/50, 1/60, 1/100, 1/120, 1/180, 1/250, 1/350, 1/500, 1/750, 1/1000, 1/1500, 1/2000, 1/3000, 1/4000, 1/8000 s Tryb 50,00 Hz 50i/50p: 1/50, 1/60, 1/100, 1/125, 1/180, 1/250, 1/350, 1/500, 1/750, 1/1000, 1/1500, 1/2000, 1/3000, 1/4000, 1/8000 s/25p: 1/25, 1/50, 1/60, 1/100, 1/125, 1/180, 1/250, 1/350, 1/500, 1/750, 1/1000, 1/1500, 1/2000, 1/3000, 1/4000, 1/8000 s; Balans bieli: Auto / BLOKADA ATW / 3200K / 5600K / VAR (2000K—15000K) / Kanał A stały / Kanał B stały; Dźwięk: LPCM (MOV/MP4), Dolby Digital (AVCHD); Złącze mikrofonowe: jest; Złącze słuchawkowe: tak; Złącza: XLR; AV: tak; HDMI: tak; Waga [g]:Ok. 1900 g; Wymiary [mm] - szerokość: 169; Wymiary [mm] - wysokość: 195; Wymiary [mm] - głębokość: 340; Stabilizacja: optyczna; Model akumulatora: AG-VBR59 | szt | 1
12. | Profesjonalna kamera | Kamera z możliwością rejestracji 4K Całkowita liczba pikseli:18.91 MPx; obiektyw LEICA Diocmar o zakresie ogniskowych 30.8 do 626 mm (ekwiwalent dla matrycy 35 mm); maksymalna rozdzielczość wideo: 4K; maksymalna rozdzielczość zdjęć: 25.9 MPx; stabilizacja obrazu HYBRID O.I.S; waga: ~396 g; polskie menu; Efektywna liczba pikseli - tryb kamera [mln]: 8.29; Efektywna liczba pikseli - tryb aparat [mln]: 8.29; Rozmiar matrycy: 1/2.3; Rozdzielczość: 4K; Typ matrycy: BSI MOS; Nośnik danych - na film: SD/SDHC/SDXC; Nośnik danych - na zdjęcia: SD/SDHC/SDXC; Nagrywanie w rozdzielczości HD: tak; Ogniskowa ob. kamery (ekwiwalent 35mm) [mm]: 30,8–626; Ogniskowa ob. aparatu (ekwiwalent 35mm) [mm]: 34.5 – 690,3; Jasność obiektywu [f/]: 1.8 - 3.6; Średnica filtra [mm]: 49; Zoom optyczny: 20; Zoom cyfrowy: 60x / 250x; Rozmiar LCD [cale]: 3.0; Typ LCD: kolorowy, obracany, dotykowy; Rozdzielczość LCD [piksele]: 460 800; Ekran dotykowy: tak; Menu w języku polskim: tak; Wizjer: elektroniczny; Autofokus: tak; Efekty barwne: tak; Rozdzielczość zdjęć: 8.29 megapikseli; Złącze mikrofonowe: jest; Złącze słuchawkowe: tak; AV: tak; HDMI: tak; Wi-Fi: tak; Waga [g]: 396; Wymiary [mm] - szerokość: 68; Wymiary [mm] - wysokość: 78; Wymiary [mm] - głębokość: 136; Stabilizacja: hybrydowa | szt | 1
13. | Prompter | Teleprompter pod Apple iPad oraz tablety z systemem Android, który może być używany zarówno w ustawieniu teatralnym jak i studio video. Gotowe skrypty lub arkusze cue można łatwo kopiować i wklejać do aplikacji Prompter DV (dostępne dla IOS i urządzeń z systemem Android) i przewijać automatycznie na ustawionej prędkości lub kontrolować za pomocą przewodowego pilota lub bezprzewodowo dla bardziej naturalnego rezultatu. Liczba czcionek, kolorów i wielkości czcionki które są dostępne sprawia że czytanie jest komfortowe z różnych odległości. Z nowym systemem montażowym, może być łatwo i szybko dostosować do pracy z różnymi urządzeń typu tablet. Charakterystyka: Proste oprogramowanie i zdalna kontrola pozwala użytkownikom tworzyć profesjonalne rezultaty. Dostępne do użytku z Tabletami Android i Apple Specjalna szyba 60/40 pozwala prezenterowi czytać scenariusz a kamerze, widzieć prowadzącego Mocna i sztywna rama promptera pasuje bezpiecznie do każdego standardowego statywu. Ramka Promptera ma na celu umożliwienie pracy, przed kamerą lub poniżej obiektywu. Czarny kaptur jest regulowany w celu dostosowania do szerokiej gamy kamer. Szybka i prosta instalacja nie wymagająca specjalnych narzędzi. Elastyczny system mocowania wspornika pozwala na proste ale bezpieczny montaż tablet. Możliwość zmiany rozmiaru (szerokość tabletu): od min. 10,5cm do max 19,8cm Darmowa dedykowana aplikacja do obsługi promptera. Wymiary: 250mm x 160mm x 240mm Waga: 1.82 Kg | szt | 1
14. | Pilot do sterowania prompterem | Uniwersalny bezprzewodowy pilot Bluetooth do sterowania teleprompterem.Pilot do telepromptera wykorzystujący technologię Bluetooth 4.0. Może być użyty jako pilot przewodowy po podpięciu dostarczonego w zestawie kabla. Współpracuje z urządzeniami Apple*, większością tabletów i smartfonów na Androidzie. Charakterystyka: Wersja Bluetooth 4.0 charakteryzuje się większym zasięgiem i dłuższą żywotnością baterii. Do użytku ze wszystkimi prompterami Datavideo TP-100 / TP-300 / TP-500 / TP-600. Sterowanie: Start/Pauza, przewijanie tekstu Przyspiesz/Przewiń w dół, obsługa znaczników Następny/Poprzedni. Kompatybilny z urządzeniami iOS*/Android. Bezprzewodowy z możliwością podpięcia przewodu. Zasilany popularną baterią CR2032. Dołączona smyczka do zawieszenia pilota na szyi. Automatycznie połączenie z tabletem (przez aplikacje DV Propter app) *Kompatybilny z urządzeniami Apple: iPhone 4s /5 /5c /5s / 6 /6 Plus iPad (3 i 4 generacja) mini /mini 2 /mini 3 /Air /Air 2 | szt | 1
15. | Statyw węglowy do kamery z głowicą | Zestaw w skład którego wchodzi bardzo lekki, 3-sekcyjny, węglowy statyw oraz głowica video z płaską bazą. Zestaw charakteryzuje się dużą wysokością, niewielką wagą oraz udźwigiem wynoszącym 5 kg. W zestawie znajduje się również pokrowiec do transportu. Cechy statywu: Posiada klamerki spinania nóg wygodne w transporcie. Posiada specjalny system zacisków blokujących nogi. Udźwig: 7 kg Posiada kolumnę z półkulą poziomującą wyposażoną w poziomicę, co pozwala na szybkie poziomowanie platformy mocowania głowicy. Rączka u dołu głowicy służy do luzowania i blokowania półkuli po wypoziomowaniu głowicy. Ten sposób jest znacznie wygodniejszy i szybszy niż poziomowanie wysuwem nóg statywu. Maksymalna wysokość statywu z wysunietą kolumną centralną to 164 cm (139 cm przy schowaniej kolumnie). Dzięki temu możliwe jest nagrywanie z naturalnej dla dorosłego człowieka perspektywy. 4-stopniowa blokada nóg pozwala na ustawienie statywu niemal w każdej pozycji także na nierównym podłożu. Nogi mogą być niezależnie blokowane pod kątem 23, 47, 66, 89 stopni. Tak, by idealnie dostosować się do otoczenia. Maksymalne rozstawienie nóg umożliwia też fotografowanie z bardzo niskiej wysokości - 30 cm. Długość po złożeniu [cm]: 63,5 Wysokość maksymalna [cm]: 164 Wysokość minimalna [cm]: 46.5 cm Waga [kg]: 1,9 Maksymalne obciążenie [kg]: 7 Materiał wykonania: aluminium i włókna węglowe Liczba sekcji: 3 Typ blokady nóg: zaciski Mocowanie: 3/8 cala Poziomnica: tak średnica poszczególnych części nóg: 20.4, 24.8, 29.2 mm | kpl | 1
16. | Statyw aluminiowy do kamery z głowicą | lista sprzętu 190215 3-sekcyjne nogi wykonany z wytrzymałych stopów aluminium wraz z głowicą Długość po złożeniu [cm]: 70.7; Wysokość maksymalna [cm]: 171.5; Wysokość minimalna [cm]: 42; Waga [kg]: 2.52 Maksymalne obciążenie [kg]: 4; Materiał wykonania: aluminium; Liczba sekcji: 3; Średnica pierwszej sekcji nogi [mm]: 19 Typ blokady nóg: zatrzaski; Szybka złączka: 200PL; Poziomnica: brak; Parametry głowicy: Typ głowicy: 3-kierunkowa; Wysokość [cm]: 12; Mocowanie aparatu: 1/4 cala; Mocowanie statywu: 3/8 cala; Poziomnica: tak; Obrót w poziomie [stopnie]: 360°; Przechył w pionie [stopnie]: -30° / +90°; Przechył boczny [stopnie]: -30° / +90°; Waga [kg]: 0,75; Maksymalne obciążenie [kg]: 4; Typ płytki: 200PL; Materiał wykonania: Adreno | kpl | 1
17. | Kółka do statywu do kamery | Zaprojektowany dla lekkich i śrdnich statywów Niezależne blokady unoszą kółka o średnicy 76mm od podłoża Regulowany rozstaw wózka w zakresie od 78 do 114cm Odpowiedni dla standardowych nóg statywów i tych zakończonych kolcami Waga: 4050 g Materiał: Aluminium Udźwig: 10 kg Aby włączyć obsługę czytnika ekranu, naciśnij Ctrl+Alt+Z. Aby uzyskać informacje o skrótach klawiszowych, naciśnij Ctrl+ukośnik. | szt | 1
18. | Lampa oświetleniowa LED | Studyjna lampa LED światła ciągłego o dużej mocy z mocowaniem akcesoriów typu Bowens. Fotomeria: 11 200 lx (w odległości 1 m) lub 2720 lx (w odległości 2 m) Współczynnik odwzorowania barw - Ra na poziomie ≥ 95 Temperatura barwowa: 5400 K (+/- 100 K). Ekspozycja (ISO 100, 1/60s)*: 1,0m : F8.0;2,0m : F2.8 0.4 Kąt strumienia światła 60% Chłodzenie: pasywne (radiator) i aktywne (wentylator) Żywotność: 50000h Moc [W]: 100 (ekwiwalent 1000-watowej lampy halogenowej) Płynna regulacja jasności w zakresie 10 – 100%, Solidna, metalowa obudowa Wbudowany cichy wentylator chłodzący Napięcie [V]: 200~240 V; Bezpiecznik 10A; Rodzaj zasilania: sieciowe Temperatura barwowa [K]: 5400 +/-100 Waga [g]: 2.2; Wymiary: 260 x 127 x 100mm | szt | 1
19. | Lampa oświetleniowa LED | Studyjna lampa LED światła ciągłego o dużej mocy z mocowaniem akcesoriów typu Bowens. Fotomeria: 11 200 lx (w odległości 1 m) lub 2720 lx (w odległości 2 m) Współczynnik odwzorowania barw - Ra na poziomie ≥ 95 Temperatura barwowa: 5400 K (+/- 100 K). Ekspozycja (ISO 100, 1/60s)*: 1,0m : F8.0;2,0m : F2.8 0.4 Kąt strumienia światła 60% Chłodzenie: pasywne (radiator) i aktywne (wentylator) Żywotność: 50000h Moc [W]: 100 (ekwiwalent 1000-watowej lampy halogenowej) Płynna regulacja jasności w zakresie 10 – 100%, Solidna, metalowa obudowa Wbudowany cichy wentylator chłodzący Napięcie [V]: 200~240 V; Bezpiecznik 10A; Rodzaj zasilania: sieciowe Temperatura barwowa [K]: 5400 +/-100 Waga [g]: 2.2; Wymiary: 260 x 127 x 100mm Aby włączyć obsługę czytnika ekranu, naciśnij Ctrl+Alt+Z. Aby uzyskać informacje o skrótach klawiszowych, naciśnij Ctrl+ukośnik. | szt | 2
20. | Lampa oświetleniowa LED | Panelowa lampa LED Bi-color o barwie zarówno dziennej jak i sztucznej. Do celów reporterskich lub stacjonarnych. Obudowa z tworzywa. Cechy lampy zakres temperatury barwowowej 3200-5600 max luminancja 1500-1600 lux @ 1 metr wyświetlacz dotykowy "touch screen" dimmer 10-100% przy pomocy gałki lub dotykowo color 3200-5600 przy pomocy gałki lub dotykowo obudowa z mocnego tworzywa bezszumna wentylacja grawitacyjna zasilanie 230V poprzez zasilacz zasilanie z akumulatorów V-lock ( lub Gold Mount na życzenie ) standardowe jarzmo do mocowania na statywie W komplecie: lampa, wrota, zasilacz, walizka ochronno-transportow | szt | 2
21. | Stripbox | wymiary 40x180cm możliwość Softbox prostokątny, w kpl dodatkowy dyfuzor | szt | 3
22. | Grid do stripboxa | Plaster miodu Quadralite Grid do softboxu 180x40 cm | szt | 3
23. | Statyw studyjny do lamp | Statyw oświetleniowy wykonany z aluminium i stali amortyzacja powietrzna wyjmowany trzpień 5/8'' (2 punkty mocowania: 3/8'' i 1/4'') trzpień może być ustawiony poziomo lub pionowo statyw jest kompatybilny niemal ze wszystkimi dostępnymi na rynku lampami długie nogi zwiększające stabilność możliwość zamocowania kółek wysokość maksymalna: 275 cm wysokość minimalna 125 cm długość po złożeniu: 102 cm ilość sekcji: 3 średnica sekcji: 35 / 30 / 26 mm średnica nóg: 22 mm rozstaw podstawy statywu: 110 cm waga: 2,15 kg maksymalny udźwig: 7,5 kg | szt | 4
24. | Statyw wysoki do lamp z przeciwwagą | Statyw z przeciwwagą przeznaczony do lamp studyjnych z ruchomym trzpieniem Cechy charakterystyczne: Ciężar: 3 kg Udźwig: 4.5 kg Wysokość kolumny środkowej: 220 cm Długość całkowita ramienia poprzecznego: 260 cm Złożony: 140 cm Trzpień kończący kolumnę środkową pozostaje zawsze wolny do dowolnego wykorzystania (np. druga lampa błyskowa) Stabilizację-wyważenie statywu obciążonego lampą uzyskujemy poprzez regulację: - długości ramienia na którym umocowana jest lampa, - pozycji kolumny pionowej, - pozycji obciążnika Ciężar przeciwwagi: 4,5kg Max. średnica tuleji na którą mocowany jest ciężarek: 34mm Wymiary ciężarka bez mocowania (dług./szer./wys.): 125mm x 108mm x 75mm | szt | 1
25. | System zawieszania teł | Zestaw podwieszania 4 teł, umożliwia rozwijanie teł ręcznie za pomocą systemu łańcuszkowego. Uchwyty do teł w kolorach zielony, niebieski oraz żółty. | kpl | 1
26. | Tło kartonowe , kolor zielony | wymiary 2.7x11m wykonane z kartonu gładka powierzchnia zawinięte na rdzeniu kartonowym kolor: chrmagreen | szt | 1
27. | Tło kartonowe , kolor czarny | wymiary 2.7x11m wykonane z kartonu gładka powierzchnia zawinięte na rdzeniu kartonowym kolor: Black | szt | 1
28. | Tło kartonowe , kolor niebieski | wymiary 2.7x11m wykonane z kartonu gładka powierzchnia zawinięte na rdzeniu kartonowym kolor: Bluebell | szt | 1
29. | Tło kartonowe , kolor biały | wymiary 2.7x11m wykonane z kartonu gładka powierzchnia zawinięte na rdzeniu kartonowym kolor: Arctic White | szt | 1
30. | Przewód RG-6 z wtyczkami BNC do przesyłu video, 10m | 2 x Przewód RG-6 z wtyczkami BNC z kamer Panasonic do stageboxa | szt | 2