## KO
KOSZTORYS OFERTOWY - Ślepy
Budowa wiaty wraz z elementami małej architektury na części działki nr 244, na terenie leśnictwa Winiary, Nadleśnictwo Dobieszyn, gm. Grabów nad Pilicą.
L.p. | Nazwa grupy asortymentowej /elementu scalonego/ Opis pozycji kosztorysowej | Nazwa jednostki obmiarowej | Ilość jednostek obmiarowych | Cena jednostki obmiarowej netto [zł] | Razem cena netto /kol. 4x5/ [zł]
1. | 2. | 3. | 4. | 5. | 6.
ROBOTY PRZYGOTOWAWCZE – CPV 45100000-8
1 | Roboty pomiarowe w tym: 1.Wykonanie przez urawnionego geodetę: a) sporządzenie w 3 egzęplarzach inwentaryzacji geodezyjnej wykonanego placu i wykonanych obiektów (krawężników, wiaty oraz obiektów małej architektory itp.) b) sporządzenie inwentaryzacji powykonawczej w wersji elektronicznej zgodnie ze specyfikacją techniczną, c) przeniesienie kolidujących puntków geodezyjnych. | kpl. | 1 |  | 0
RAZEM: |  |  |  |  | 0
WIATA 4.0 x 3.0 x 3.3 m – CPV 45223800-4
Roboty ziemne
2 | Wykonanie wykopu pod funadmenty słupów wiaty, 6 x (0,50x0,50x0,80) | m3 | 1.2 |  | 0
Fundamenty
3 | Wykonanie fundamentów wiaty o wym. 50 x 50 x 111 6 x (0,50x0,50x1,1) | m3 | 1.65 |  | 0
Konstrukcja drewniana wiaty (drewno strugane)
4 | Konstrukcja drewniania wiaty (klasa drewna sosnowego C24, drewno strugane): - słupy: 16x16 - 12mb - płatwie P1: 16x20 - 14mb - krokwie: 8x16 - 32mb - miecze: 10x10 - 6mb | m3 | 1.2248 |  | 0
5 | Kotwy stalowe słupów | szt. | 6 |  | 0
Pokrycie dachu
6 | Deskowanie pełne z desek struganych jednostronnie gr. 2,5cm o pow. 16,5m2 | m3 | 0.4125 |  | 0
7 | Pokrycie dachu z gontu bitumicznego gr. min 3mm w kolorze brązowym | m2 | 16.5 |  | 0
Impregnacja elementów drewnianych
8 | Impregnacja grzybobójcza i ogniochronna elementów drewnianych preparatem Fobos M-2 (lub innym o podobnych właściwościach) 8+10+15+2+16,5 | m2 | 51.5 |  | 0
Montaż konstrukcji
9 | Montaż konstrukcji drewnianej wiaty | kpl. | 1 |  | 0
10 | Montaż pokrycia dachowego | kpl. | 1 |  | 0
RAZEM: |  |  |  |  | 0
ELEMENTY MAŁEJ ARCHITEKTURY (drewno strugane i zaimpregnowane) – CPV 45233293-9
11 | Drewniany stół + dwie ławki (wraz z metalowymi kotwami i fundamentem, blat stołu oraz siedzisko ławki wykonane z drewna liściastego w uzg. z inwestorem, 1 kpl. pod wiatą, 2 kpl. na zewnątrz), wymiary: stół: 2,0 x 0,9 x 0,8 m ławki: 2,0 x 0,5 x 0,5 m | kpl. | 3 |  | 0
12 | Drewniane stojaki na rowery (wykonany z drewna w uzg. z inwestorem) wym. dł. 4,0 m, średnica pala nie mniejsza niż 50cm | szt. | 2 |  | 0
13 | Drewniany kosze na śmieci z metal. kotwami wym. 0,7 x 1,8 (3x0,6m) x wys. 1,3m (1,3m wys. łączna: wys. ponad gruntem 0,8m + kotwa 0,5m) | kpl. | 2 |  | 0
14 | Drewniane elementy ogrodzenia z metal. kotwami 3 x słupek 0,16x0,16 wys. 0,8m (wys. nad gruntem) połączone belką dł. 2,5m | kpl. | 4 |  | 0
RAZEM: |  |  |  |  | 0
ROBOTY WYKOŃCZENIOWE – CPV 45111200-0
15 | Ustawienie i renowacja metalowego ogrodzenia, usunięcie rdzy, nietrwałych starych powłok malarskich i dwukrotne pomalowanie farbą antykorozyjną. | m | 17 |  | 0
16 | Wykonanie prześwietlenia i redukcji koron drzew | szt. | 20 |  | 0
RAZEM: |  |  |  |  | 0
RAZEM ROBOTY: |  |  |  |  | 0
VAT [23%] |  |  |  |  | 0
RAZEM ROBOTY [BRUTTO]: |  |  |  |  | 0
SŁOWNIE: …................................................................................................................................................/100 gr.

## Przedmiar
PRZEDMIAR
Budowa wiaty wraz z elementami małej architektury na części działki nr 244, na terenie leśnictwa Winiary, Nadleśnictwo Dobieszyn, gm. Grabów nad Pilicą.
L.p. | Nazwa grupy asortymentowej /elementu scalonego/ Opis pozycji kosztorysowej | Nazwa jednostki obmiarowej | Ilość jednostek obmiarowych
1. | 2. | 3. | 4.
ROBOTY PRZYGOTOWAWCZE – CPV 45100000-8
1 | Roboty pomiarowe w tym: 1.Wykonanie przez urawnionego geodetę: a) sporządzenie w 3 egzęplarzach inwentaryzacji geodezyjnej wykonanego placu i wykonanych obiektów (krawężników, wiaty oraz obiektów małej architektory itp.) b) sporządzenie inwentaryzacji powykonawczej w wersji elektronicznej zgodnie ze specyfikacją techniczną, c) przeniesienie kolidujących puntków geodezyjnych. | kpl. | 1
WIATA 4.0 x 3.0 x 3.3 m – CPV 45223800-4
Roboty ziemne
2 | Wykonanie wykopu pod funadmenty słupów wiaty, 6 x (0,50x0,50x0,80) | m3 | 1.2
Fundamenty
3 | Wykonanie fundamentów wiaty o wym. 50 x 50 x 111 6 x (0,50x0,50x1,1) | m3 | 1.65
Konstrukcja drewniana wiaty (drewno strugane)
4 | Konstrukcja drewniania wiaty (klasa drewna sosnowego C24, drewno strugane): - słupy: 16x16 - 12mb - płatwie P1: 16x20 - 14mb - krokwie: 8x16 - 32mb - miecze: 10x10 - 6mb | m3 | 1.2248
5 | Kotwy stalowe słupów | szt. | 6
Pokrycie dachu
6 | Deskowanie pełne z desek struganych jednostronnie gr. 2,5cm o pow. 16,5m2 | m3 | 0.4125
7 | Pokrycie dachu z gontu bitumicznego gr. min 3mm w kolorze brązowym | m2 | 16.5
Impregnacja elementów drewnianych
8 | Impregnacja grzybobójcza i ogniochronna elementów drewnianych preparatem Fobos M-2 (lub innym o podobnych właściwościach) 8+10+15+2+16,5 | m2 | 51.5
Montaż konstrukcji
9 | Montaż konstrukcji drewnianej wiaty | kpl. | 1
10 | Montaż pokrycia dachowego | kpl. | 1
ELEMENTY MAŁEJ ARCHITEKTURY (drewno strugane i zaimpregnowane) – CPV 45233293-9
11 | Drewniany stół + dwie ławki (wraz z metalowymi kotwami i fundamentem, blat stołu oraz siedzisko ławki wykonane z drewna liściastego w uzg. z inwestorem, 1 kpl. pod wiatą, 2 kpl. na zewnątrz), wymiary: stół: 2,0 x 0,9 x 0,8 m ławki: 2,0 x 0,5 x 0,5 m | kpl. | 3
12 | Drewniane stojaki na rowery (wykonany z drewna w uzg. z inwestorem) wym. dł. 4,0 m, średnica pala nie mniejsza niż 50cm | szt. | 2
13 | Drewniany kosze na śmieci z metal. kotwami wym. 0,7 x 1,8 (3x0,6m) x wys. 1,3m (1,3m wys. łączna: wys. ponad gruntem 0,8m + kotwa 0,5m) | kpl. | 2
14 | Drewniane elementy ogrodzenia z metal. kotwami 3 x słupek 0,16x0,16 wys. 0,8m (wys. nad gruntem) połączone belką dł. 2,5m | kpl. | 4
ROBOTY WYKOŃCZENIOWE – CPV 45111200-0
15 | Ustawienie i renowacja metalowego ogrodzenia, usunięcie rdzy, nietrwałych starych powłok malarskich i dwukrotne pomalowanie farbą antykorozyjną. | m | 17
16 | Wykonanie prześwietlenia i redukcji koron drzew | szt. | 20