## KO
KOSZTORY OFERTOWY - Ślepy
Budowa miejsca postojowego na części działki nr 244, na terenie leśnictwa Winiary, Nadleśnictwo Dobieszyn, gm. Grabów nad Pilicą.
L.p. | Nazwa grupy asortymentowej /elementu scalonego/ Opis pozycji kosztorysowej | Nazwa jednostki obmiarowej | Ilość jednostek obmiarowych | Cena jednostki obmiarowej netto [zł] | Razem cena netto /kol. 4x5/ [zł]
1. | 2. | 3. | 4. | 5. | 6.
ROBOTY PRZYGOTOWAWCZE – CPV 45100000-8
1 | Roboty pomiarowe w tym: 1.Wykonanie przez urawnionego geodetę: a) tyczenia lini rozgraniczenia placu i jego poszczególnych elementów, b) sporządzenia pomiarów kontrolnych zgodnie ze specyfikacją tech., 2.Wykonanie pomiarów uzupełniających i innych prac pomiarowych koniecznych do prawidłowej realizacji robót. | ha | 0.07 |  | 0
RAZEM: |  |  |  |  | 0
ROBOTY ROZBIÓRKOWE – CPV 45110000-1
2 | Karczowanie pni drzew o średnicy 26-35cm z wywiezieniem materiału poza teren budowy. Materiał z karczowania przejmuje i zagospodarowuje Wykonawca. | szt. | 10 |  | 0
3 | Karczowanie krzaków wraz z wywiezieniem pozostałości po karczowaniu. Materiał przejmuje i zagospodarowuje Wykonawca. | ha | 0.032 |  | 0
4 | Rozebranie betonowej nawierzchni utwardzonej przy pamiątkowym głazie. Materiał z rozbiórki przejmuje i utylizuje Wykonawca. | m2 | 3 |  | 0
5 | Rozebranie istn. ogrodzenia pamiątkowego głazu. Materiał nadający się do ponownego wykorzystania, zostanie poddany renowacji. | m | 17 |  | 0
RAZEM: |  |  |  |  | 0
ROBOTY ZIEMNE – CPV 45111200-0
6 | Wykonanie wykopu pod warstwy konstrukcyjne miejsca postojowego, strefy wypoczynkowej oraz dojść z wywozem urobku (gruzu, gruntu) poza teren budowy (miejsce wywozu ustala Wykonawca). 30 x (150+180+20) | m3 | 105 |  | 0
7 | Profilowanie i zagęszczanie podłoża pod warstwami konstrukcyjnymi. 150+180+20 | m2 | 350 |  | 0
8 | Wykonanie warstwy odsączającej z piasku średniozarnistego gr. min 10cm wraz z profilowaniem i zagęszczeniem. 150+180+20 | m2 | 350 |  | 0
RAZEM: |  |  |  |  | 0
KRAWĘŻNIKI, OBRZEŻA – CPV 45233220-7
9 | Ustawienie obrzeża betonowego o wym. 8x30cm na podsypce piaskowej gr 10 cm oraz ławie z betonu C12/15 z oporem. | m | 60 |  | 0
10 | Ustawienie krawężnika betonowego wibroprasowanego (wtopiony/wystający) o wym. 15x30x100cm na podsypce cement.-piask. gr. 3-5cm wraz z ławą betonową z oporem z betonu C12/15. | m | 65 |  | 0
RAZEM: |  |  |  |  | 0
PODBUDOWA – CPV 45111200-0
11 | Wykonanie warstwy podbudowy (miejsca postojowe, strefa wypoczynkowa oraz dojścia) z kruszywa łamanego 31,5/63mm gr. 18cm wraz z profilowaniem i zagęszczeniem. 150+180+20 | m2 | 350 |  | 0
RAZEM: |  |  |  |  | 0
NAWIERZCHNIE – CPV 45233220-7
12 | Wykonanie nawierzchni (miejsca postojowe, strefa wypoczynkowa oraz dojścia) z kruszywa łamanego 4/31,5mm miałowanej miałem 0/4mm, gr. 9cm wraz z profilowaniem i zagęszczeniem. 150+180+20 | m2 | 350 |  | 0
RAZEM: |  |  |  |  | 0
ROBOTY WYKOŃCZENIOWE – CPV 45111200-0
13 | Humusowanie i obsianie trawą trawników na szer. 1m poza roboty (humus-czarnoziem dowieziony do miejsca wbudowania przez Wykonawcę). Grubość humusowania 10cm. | m2 | 70 |  | 0
RAZEM: |  |  |  |  | 0
ORGANIZACJA RUCHU – CPV 45233290-8
14 | Ustawienie słupków do znaków drogowych z rur stalowych Ø50mm bez względu na długość. | szt. | 1 |  | 0
15 | Montaż tarczy znaku drowego, grupa D, (wielkość M, typ foli 1). | szt. | 1 |  | 0
16 | Montaż tablic znaków drogowych, grupa T, o pow. do 4,50m2 - (typ foli 1). | szt. | 1 |  | 0
RAZEM: |  |  |  |  | 0
RAZEM ROBOTY: |  |  |  |  | 0
VAT [23%] |  |  |  |  | 0
RAZEM ROBOTY [BRUTTO]: |  |  |  |  | 0
SŁOWNIE: …..................................................................................................................................................../100 gr.

## Przedmiar
PRZEDMIAR
Budowa miejsca postojowego na części działki nr 244, na terenie leśnictwa Winiary, Nadleśnictwo Dobieszyn, gm. Grabów nad Pilicą.
L.p. | Nazwa grupy asortymentowej /elementu scalonego/ Opis pozycji kosztorysowej | Nazwa jednostki obmiarowej | Ilość jednostek obmiarowych
1. | 2. | 3. | 4.
ROBOTY PRZYGOTOWAWCZE – CPV 45100000-8
1 | Roboty pomiarowe w tym: 1.Wykonanie przez urawnionego geodetę: a) tyczenia lini rozgraniczenia placu i jego poszczególnych elementów, b) sporządzenia pomiarów kontrolnych zgodnie ze specyfikacją tech., 2.Wykonanie pomiarów uzupełniających i innych prac pomiarowych koniecznych do prawidłowej realizacji robót. | ha | 0.07
ROBOTY ROZBIÓRKOWE – CPV 45110000-1
2 | Karczowanie pni drzew o średnicy 26-35cm z wywiezieniem materiału poza teren budowy. Materiał z karczowania przejmuje i zagospodarowuje Wykonawca. | szt. | 10
3 | Karczowanie krzaków wraz z wywiezieniem pozostałości po karczowaniu. Materiał przejmuje i zagospodarowuje Wykonawca. | ha | 0.032
4 | Rozebranie betonowej nawierzchni utwardzonej przy pamiątkowym głazie. Materiał z rozbiórki przejmuje i utylizuje Wykonawca. | m2 | 3
5 | Rozebranie istn. ogrodzenia pamiątkowego głazu. Materiał nadający się do ponownego wykorzystania, zostanie poddany renowacji. | m | 17
ROBOTY ZIEMNE – CPV 45111200-0
6 | Wykonanie wykopu pod warstwy konstrukcyjne miejsca postojowego, strefy wypoczynkowej oraz dojść z wywozem urobku (gruzu, gruntu) poza teren budowy (miejsce wywozu ustala Wykonawca). 30 x (150+180+20) | m3 | 105
7 | Profilowanie i zagęszczanie podłoża pod warstwami konstrukcyjnymi. 150+180+20 | m2 | 350
8 | Wykonanie warstwy odsączającej z piasku średniozarnistego gr. min 10cm wraz z profilowaniem i zagęszczeniem. 150+180+20 | m2 | 350
KRAWĘŻNIKI, OBRZEŻA – CPV 45233220-7
9 | Ustawienie obrzeża betonowego o wym. 8x30cm na podsypce piaskowej gr 10 cm oraz ławie z betonu C12/15 z oporem. | m | 60
10 | Ustawienie krawężnika betonowego wibroprasowanego (wtopiony/wystający) o wym. 15x30x100cm na podsypce cement.-piask. gr. 3-5cm wraz z ławą betonową z oporem z betonu C12/15. | m | 65
PODBUDOWA – CPV 45111200-0
11 | Wykonanie warstwy podbudowy (miejsca postojowe, strefa wypoczynkowa oraz dojścia) z kruszywa łamanego 31,5/63mm gr. 18cm wraz z profilowaniem i zagęszczeniem. 150+180+20 | m2 | 350
NAWIERZCHNIE – CPV 45233220-7
12 | Wykonanie nawierzchni (miejsca postojowe, strefa wypoczynkowa oraz dojścia) z kruszywa łamanego 4/31,5mm miałowanej miałem 0/4mm, gr. 9cm wraz z profilowaniem i zagęszczeniem. 150+180+20 | m2 | 350
ROBOTY WYKOŃCZENIOWE – CPV 45111200-0
13 | Humusowanie i obsianie trawą trawników na szer. 1m poza roboty (humus-czarnoziem dowieziony do miejsca wbudowania przez Wykonawcę). Grubość humusowania 10cm. | m2 | 70
ORGANIZACJA RUCHU – CPV 45233290-8
14 | Ustawienie słupków do znaków drogowych z rur stalowych Ø50mm bez względu na długość. | szt. | 1
15 | Montaż tarczy znaku drowego, grupa D, (wielkość M, typ foli 1). | szt. | 1
16 | Montaż tablic znaków drogowych, grupa T, o pow. do 4,50m2 - (typ foli 1). | szt. | 1