## Kosztorys
WIM.271.1.29.2022 |  |  | Zał. nr 6.2 do SWZ nr BZP.271.1.29.2022 Zał. nr 2 umowy WIM /… /2022
ZAKRES RZECZOWO-FINANSOWY Zadanie: „Przebudowa dróg gminnych w Świnoujściu : Część I : Rozbudowa ul. Rybaki, Część II: Przebudowa ul. Wyspiańskiego”
Część I - Rozbudowa ulicy Rybaki w Świonujściu
Lp. | Pozycja wg specyfikacji | Wyszczególnienie elementów rozliczeniowych | Jednostka nazwa ilość |  | Cena jednostkowa [zł] | Wartość [zł]
Zakres Gminy
x | D.01.00.00 | ROBOTY PRZYGOTOWAWCZE | * | * | * | *
x | D.01.01.01 | Prace geodezyjne | * | * | * | *
1 |  | Geodezyjne roboty pomiarowe | kpl. | 1
2 |  | Wznowienie punktów państwowej osnowy geodezyjnej | szt. | 1
3 |  | Wykonanie czynności terenowo-prawnych związanych z wyznaczeniem nowych granic działek objętych podziałem w decyzji ZRID | szt. | 8
x | D.01.02.01 | Usunięcie drzew i krzewów | * | * | * | *
4 |  | Ścinanie drzew o Ø 0-10 cm wraz z karczowaniem pni oraz wywiezieniem dłużyc, gałęzi i karpiny | szt. | 3
5 |  | Ścinanie drzew o Ø 11-15 cm wraz z karczowaniem pni oraz wywiezieniem dłużyc, gałęzi i karpiny | szt. | 1
6 |  | Ścinanie drzew o Ø 16-35 cm wraz z karczowaniem pni oraz wywiezieniem dłużyc, gałęzi i karpiny | szt. | 1
7 |  | Karczowanie krzaków, podrostów i poszycia wraz z wywiezieniem i spaleniem pozostałosci po karczowaniu | m2 | 62
x | D.01.02.04 | Rozbiórka elementów dróg | * | * | * | *
8 |  | Rozebranie podbudowy jezdni gr. 20 cm ( kruszywo kamienne) z odwozem na składowisko Wykonawcy i utylizacją | m2 | 465
9 |  | Rozebranie podbudowy jezdni gr. 15 cm ( kruszywo kamienne) z odwozem na składowisko Wykonawcy i utylizacją - zjazdy, miejsca postojowe | m2 | 456.5
10 |  | Rozebranie podbudowy jezdni gr. 20 cm ( kruszywo kamienne i brukowiec) z odwozem na składowisko Wykonawcy i utylizacją | m2 | 1065.5
11 |  | Rozebranie nawierzchni gr. 15 cm z betonu cementowego z odwozem na składowisko Wykonawcy i utylizacją | m2 | 10.5
12 |  | Rozebranie nawierzchni bitumicznej gr. warstwy do 12 cm z odwozem na składowisko Wykonawcy i utylizacją | m2 | 35
13 |  | Rozebranie nawierzchni bitumicznej gr. warstwy do 4 cm z odwozem na składowisko Wykonawcy i utylizacją | m2 | 1065.5
14 |  | Rozebranie nawierzchni z kostki kamiennej gr. 10-12 cm wraz z podsypką z odwozem na składowisko Zamawiającego | m2 | 430
15 |  | Rozebranie nawierzchni z tryllinki z odwozem na składowisko Wykonawcy i utylizacją | m2 | 414
16 |  | Rozebranie nawierzchni z kostki betonowej wraz z podsypką z odwozem na składowisko Wykonawcy i utylizacją - chodniki i zjazdy | m2 | 196.5
17 |  | Rozebranie nawierzchni z płyt chodnikowych betonowych wraz zpodsypką z odwozem na składowisko Wykonawcy i utylizacją | m2 | 705.5
18 |  | Rozebranie krawężników betonowych wraz z ławą betonową z odwozem na składowisko Wykonawcy i utylizacją | m | 630
19 |  | Rozebranie obrzeży betonowych z odwozem na składowisko Wykonawcy i utylizacją | m | 532.5
20 |  | Rozebranie słupków do znaków drogowych | szt. | 2
21 |  | Zdjęcie tarcz znaków drogowych (z odwozem) | szt. | 3
x | D.03.00.00 | ODWODNIENIE KORPUSU DROGOWEGO | * | * | * | *
x | D-03.03.01. | Kanalizacja deszczowa | * | * | * | *
22 |  | Roboty ziemne | m3 | 458.1
23 |  | Ażurowe umocenienie ścian wykopów wraz z rozbiórką palami szalunkowymi stalowymi (wypraskami) w gruntach suchych ; wyk.o szer.do 1 m i głęb.do 3.0 m; | m2 | 1157.12
24 |  | Odwodnienie wykopów na czas robót | kpl | 1
26 |  | Podłoża pod kanały i obiekty z materiałów sypkich grub. 20 cm (grunt rodzimy) | m3 | 57.856
27 |  | Kanały z rur PCW o średnicy 200mm łączone na wcisk | m | 49.88
28 |  | Kanały z rur PCW o średnicy 315mm łączone na wcisk | m | 239.4
29 |  | Studnie rewizyjne z kręgów betonowych i żelbetowych o średnicy 1000mm z osadnikiem | szt | 11
30 |  | Studnie rewizyjne z kręgów betonowych i żelbetowych o średnicy 1000mm z kinetą | szt | 2
31 |  | Studzienki ściekowe uliczne betonowe o średnicy 450mm z osadnikiem | szt | 14
32 |  | Studnie rewizyjne z PP-B o średnicy 630mm z osadnikiem | szt | 1
33 |  | Studnie rewizyjne z PP-B o średnicy 630mm z kinetą | szt | 3
34 |  | Wiercenia otworów o głębokości do I5cm śr, 315mm techniką diamentową w betonie niezbrojonym-wraz z osadzeniem tuleii śr 315mm (włączenie kolektora do istniejącej studni) | szt | 1
35 |  | Przepięcie istniejącej kanalizacji do projektowanego kolektora | szt | 6
36 |  | Zasypanie wykopów fund.podłużnych,punktowych, rowów, wykopów obiektowych spycharkami z zagęszcz.mechanicznym ubijakami (gr.warstwy w stanie luźnym 20 cm) 50cm | m3 | 144.64
37 |  | Zasypanie wykopów .fund.podłużnych,punktowych, rowów, wykopów obiektowych spycharkami z zagęszcz.mechanicznym ubijakami (gr.warstwy w stanie luźnym 25 cm) | m3 | 255.604
38 |  | Próba wodna szczelności kanałów rurowych o śr.nominalnej 315mm i 200mm - próba na eksfiltrację | odc. -1 prób./200mb | 2
39 |  | Próba wodna szczelności kanałów rurowych o śr.nominalnej 160mm - próba ciśnieniowa (rurociąg tłoczny) | odc. -1 prób./200mb | 1
40 |  | Inspekcja telewizyjna rurociągów Dn315 | m | 239.4
x | D-03.04.01. | Regulacja urządzeń podziemnych | * | * | * | *
41 |  | Regulacja pionowa studzienek dla zaworów gazowych, wodociągowych | szt. | 40
42 |  | Regulacja pionowa studni telefonicznych | szt. | 5
43 |  | Regulacja pionowa studni kanalizacjyjnych | szt. | 5
x | D.04.00.00 | PODBUDOWY | * | * | * | *
x | D.04.01.01 | Profilowanie i zagęszczaniem podłoża (koryto pod konstrukcje nawierzchni) | * | * | * | *
44 |  | Korytowanie do gł. 47 cm (z wywozem gruntu i utylizacją), profilowanie i zagęszczanie podłoża wykonywane mechanicznie , - jezdnia | m2 | 1389
45 |  | Korytowanie do gł. 36 cm (z wywozem gruntu i utylizacją), profilowanie i zagęszczanie podłoża wykonywane mechanicznie , | m2 | 410.5
46 |  | Korytowanie do gł. 21 cm (z wywozem gruntu i utylizacją), profilowanie i zagęszczanie podłoża wykonywane mechanicznie , | m2 | 1010
47 |  | Profilowanie i zagęszczanie podłoża wykonywane mechanicznie , | m2 | 330
x | D.04.03.01a | Połaczenie międzywarstwowe nawierzchni drogowej | * | * | * | *
48 |  | Oczyszczenie warstw niebitumicznych | m2 | 1424
49 |  | Oczyszczenie warstw bitumicznych | m2 | 1879
50 |  | Skropienie warstw niebitumicznych | m2 | 1424
51 |  | Skropienie warstw bitumicznych | m2 | 1879
x | D.04.04.02 | Podbudowa z kruszywa niezwiązanego stabilizowana mechanicznie | * | * | * | *
52 |  | Wykonanie podbudowy z mieszanki kruszywa niezwiązanego C90/3 0/31,5 stabilizowanego mechanicznie gr. 10 cm | m2 | 1050
53 |  | Wykonanie podbudowy z mieszanki kruszywa niezwiązanego C90/3 0/31,5 stabilizowanego mechanicznie gr. 15 cm | m2 | 410.5
54 |  | Wykonanie podbudowy z mieszanki kruszywa niezwiązanego C90/3 0/31,5 stabilizowanego mechanicznie gr. 20 cm | m2 | 1424
x | D.04.05.01 | Warstwa wzmacniająca lub podbudowa pomocnicza z mieszanki kruszywa związanej cementem | * | * | * | *
55 |  | Wykonanie warstwy wzmacniającej podłoże z mieszanki kruszywa związanej cementem C1,5/2,0 (z dowozu) gr.w warstwy 10 cm | m2 | 410.5
56 |  | Wykonanie warstwy wzmacniającej podłoże z mieszanki kruszywa związanej cementem C1,5/2,0 (z dowozu) gr.w warstwy 15 cm | m2 | 1424
x | D.04.07.01 | Podbudowa z betonu asfaltowego | * | * | * | *
57 |  | Wykonanie podbudowy z betonu asfaltowwego AC22P 35/50 gr.w warstwy 8 cm | m2 | 35
x | D.05.03.05b | Nawierzchnia z betonu asfaltowego - w.wiążąca | * | * | * | *
58 |  | Wykonanie warstwy wiążącej z AC16W gr. 6 cm | m2 | 35
59 |  | Wykonanie warstwy wiążącej z AC16W gr. 8 cm | m2 | 1389
x | D-05.03.11 | Frezowanie | * | * | * | *
60 |  | Wykonanie frezowania nawierzchni asfaltowych na zimno, średnia gr. frezowania 4 cm z odwozem nadmiaru na miejsce wskazane przez Zamawiającego | m2 | 35
x | D.05.03.13a | Nawierzchnia z mieszanki grysowo-mastyksowej SMA | * | * | * | *
61 |  | Wykonanie warstwy ścieralnej z SMA11 gr. 4 cm | m2 | 1809
x | D 05.03.23a | Nawierzchnie z kostki betonowej | * | *
62 |  | Nawierzchnia z kostki betonowej typu cegła 10x20x8 cm w kol.szarym na podsypce cem-piask. 1:4 gr. 3 cm | m2 | 210
63 |  | Nawierzchnia z kostki betonowej typu cegła 10x20x8 cm w kol.czerwonym na podsypce cem-piask. 1:4 gr. 3 cm | m2 | 190
64 |  | Nawierzchnia z kostki betonowej typu cegła 10x20x8 cm w kol.niebieskim na podsypce cem-piask. 1:4 gr. 3 cm | m2 | 10.5
x | D.06.00.00 | ROBOTY WYKOŃCZENIOWE | * | * | * | *
x | D.06.01.01 | Umocnienie powierzchniowe skarp, rowów , ścieków i terenów zielonych | * | * | * | *
65 |  | Humusowanie z obsianiem trawą - warstwa hum. grub. 10 cm - humus z dowozu | m2 | 250
x | D. 07.00.00 | OZNAKOWANIE DRÓG i URZĄDZENIA BEZPIECZEŃSTWA RUCHU | * | * | * | *
x | D. 07.01.02 | Oznakowanie poziome dróg ( cienkowarstwowe) | * | * | * | *
66 |  | Linie przerywane | m2 | 5.28
67 |  | Linie ciągłe | m2 | 8.64
68 |  | Linie na skrzyżowaniach i przejściach | m2 | 63.05
69 |  | Barwienie nawierzchni na kolor czerwony (farba chemoitwardzalna) | m2 | 66
* | * | - barwienie farbą chemoutwardzalną w kol.czerwonym: 66,0 m2 | * |  | * | *
x | D.07.02.01 | Oznakowanie pionowe | * | * | * | *
70 |  | Ustawienie słupków stalowych fi 70 mm | szt. | 16
71 |  | Przestawienie istniejących znaków | szt. | 2
72 |  | Ustawienie znaków ostrzegawczych - znak średni (folia 2 generacji) | szt. | 2
73 |  | Ustawienie znaków zakazu - znak mały (folia 2 generacji) | szt. | 5
74 |  | Ustawienie znaków zakazu - znak średni (folia 2 generacji) | szt. | 4
75 |  | Ustawienie znaków informacyjnych - znaki małe (folia 2 generacji) | szt. | 5
76 |  | Ustawienie znaków informacyjnych - znaki średnie (folia 2 generacji) | szt. | 8
77 |  | Ustawienie tabliczek do znaków drogowych (folia 2 generacji) | szt. | 4
x | D. 08.00.00 | ELEMENTY ULIC | * | * | * | *
x | D 08.01.01 | Ustawienie krawężników z betonu | * | * | * | *
78 |  | Ustawienie krawężników betonowych zwykłych 15x30 cm na ławie z oporem z betonu C12/15 - h=+12 cm | m | 505
79 |  | Ustawienie krawężników betonowych najazdowych 15x22 cm na ławie z oporem z betonu C12/15 - h=+2 cm | m | 165
80 |  | Ustawienie krawężników betonowych przejściowych 15x30/22 cm na ławie z betonu C12/15 | m | 25
81 |  | Ustawienie oporników betonowych 12x25 cm na ławie z oporem z betonu C12/15 - h=0cm | m | 60
x | D 08.03.01 | Obrzeża chodnikowe | * | * | * | *
82 |  | Ustawienie obrzeży betonowych o wymiarach 8x30 na ławie betonowej C12/15 z oporem | m | 510
x | D 08.02.01 | Nawierzchnie z płyt betonowych i kostki betonowej | * | * | * | *
83 |  | Chodniki z płyt betonowych 60x60x8 cm ( materiał Zamawiajaćego) na podsypce cem-piask. 1:4 gr. 3 cm( materiał Wykonawcy) | m2 | 1010
84 |  | Regulacja wysokościowa i odtworzenie istniejącej nawierzchni chodnika (kostka, płyty) wraz zuzupełnieniem podsypki cem.-piask. 1:4 gr. 3 cm | m2 | 295
85 |  | Istniejące chodniki do odtworzenia po robotach związanych z oświetleniem drogowym | m2 | 40 | * | *
x | D 08.05.03 | Ściek z kostki betonowej | * | * | * | *
86 |  | Ułożenie ścieku z kostki betonowej 2x(10x20x8 cm) na podsypce cem.-piask. 1:4 i ławie z betonu cementowego C12/15 | m | 404
* | * | - ściek przykrawężnikowy z kostki betonowej 20x10x8 cm o szer. 20 cm wzdłuż jezdni ul.Rybaki: 150+150+23+81=404,0 m | * | * | * | *
x | D. 09.00.00 | ZIELEŃ DROGOWA | * | * | * | *
87 |  | Sadzenie drzew wraz z przygotowaniem podłoża | szt. | 1
88 |  | Sadzenie krzewów wraz z przygotowaniem podłoża | szt. | 281
89 |  | Sadzenie traw ozdobnych wraz z przygotowaniem podłoża | szt. | 294
90 |  | Ściółkowanie kamieniem łamanym frakcji 16/32 mm gr. 5 cm | m2 | 290
x | D 09.01.02 | Zabezpieczenie drzew | * | * | * | *
91 |  | Zabezpieczenie drzew o średnicy ponad 30 cm na okres wykonywnaia robót | szt. | 6
x | D. 10.00.00 | PRZEBUDOWA I BUDOWA SIECI | * | * | * | *
x | D-10.07.01 | Budowa oświetlenia ulicznego | * | * | * | *
92 | KNNR 9 1005-03 | Demontaż opraw oświetlenia zewnętrznego na trzpieniu słupa lub wysięgniku | kpl | 9
93 | KNNR 9 1001-07 | Demontaż słupów oświetleniowych o masie do 100 kg | szt | 9
94 | KNNR 5 0701-02 | Kopanie rowów dla kabli w sposób ręczny | m3 | 107.2
95 | KNNR 5 0706-01 | Nasypanie warstwy piasku na dnie rowu kablowego o szerokości do 0.4 m | m | 670
96 | KNNR 5 0705-01 | Ułożenie rur osłonowych z PCW o śr.do 140 mm | m | 75
97 | KNNR 5 0723-02 | Przewierty mechaniczne dla rury o śr.do 125 mm pod obiektami | m | 22
98 | KNNR 5 0707-02 | Układanie kabli o masie do 1.0 kg/m w rowach kablowych ręcznie - YAKY-4x25mm2 | m | 342
99 | KNNR 5 0713-02 | Układanie kabli o masie do 1.0 kg/m w rurach, pustakach lub kanałach zamkniętych - YAKY-4x25mm2 | m | 97
100 | KNR 5-08 0608-07 | Układanie bednarki w rowach kablowych - bednarka do 120 mm2 | m | 368
101 | KNNR 5 0605-08 | Mechaniczne pogrążanie uziomów pionowych prętowych | szt | 2
102 | KNNR 5 1001-01 | Montaż i stawianie słupów oświetleniowych o masie do 100 kg | szt. | 11
103 | KNKRB 5 0605-06 | Zarobienie na sucho kabla energetycznego 4-żyłowego o przekroju żył aluminiowych do 50 mm2 do 1 kV w izolacji i powłoce z tworzyw szt. | szt. | 22
104 | KNNR 5 1002-02 | Montaż wysięgników o masie do 30 kg na słupie | szt. | 11
105 | KNNR 5 1004-02 | Montaż opraw oświetlenia zewnętrznego na wysięgniku | szt. | 11
106 | KNNR 5 1003-02 | Montaż przewodów do opraw oświetleniowych - wciąganie w słupy, rury osłonowe i wysięgniki przy wysokości latarń do 7 m | kpl.przew. | 11
107 | KNNR 5 0702-02 | Zasypywanie rowów dla kabli wykonanych ręcznie | m3 | 80.4
108 | KNR 5-03II 1401-02 analogia | Numeracja słupów | szt. | 11
x | D-10.08.01 | Usunięcie kolizji z instniejącymi sieciami ENEA | * | * | * | *
109 | KNNR 5 0701-02 | Kopanie rowów dla kabli w sposób ręczny | m3 | 19.6
110 | ZKNR PKRE 0102-04 | Układanie na dnie wykopu rur winidurowych dwudzielnych o śr.do 160 mm | m | 49
111 | KNNR 5 0702-02 | Zasypywanie rowów dla kabli wykonanych ręcznie | m3 | 19.6
|  | Łącznie zakres Gminy |  | kwota netto [zł] |  | 0
|  |  |  | VAT 23% [zł] |  | 0
|  |  |  | kwota brutto [zł] |  | 0
Zakres ZWIK
|  | Kanalizacja Sanitarna |  |  | * | *
x | CVP 45231300-8 | Roboty rozbiórkowe ul. Rybaki (nawierzchnie utawardzone przy budowie kanalizacji san.) |  |  | * | *
112 | D-6-6.3 | Roboty pomiarowe przy trasie dróg w terenie równinnym | km | 0.307 | 0 | 0
113 | D-6-6.3 | Rozebranie nawierzchni asfaltowej i zabezpieczenie destruktu | m² | 153.512 | 0 | 0
114 | D-6-6.3 | Chodnik z płyt betonowych 35x35 cm na podsypce piaskowej z wypetnieniem spoin piaskiem | m² | 136.71 | 0 | 0
115 | D-6-6.3 | Rozebranie obrzeży dla wjazdów | m | 22 | 0 | 0
116 | D-6-6.3 | Zebrannie i zabezpieczenie darniny | m² | 106.55 | 0 | 0
117 | D-6-6.3 | Zmiana organizacji ruchu i kierowanie ruchem | kpl. | 1 | 0 | 0
x | CVP 45231300-8 | Roboty rozbiórkowe ul. Grunwaldzka (nawierzchnie utawardzone przy budowie kanalizacji sanitarnej) |  |  | * | *
118 | D-6-6.3 | Roboty pomiarowe przy trasie dróg w terenie równinnym | km | 0.03 | 0 | 0
119 | D-6-6.3 | Rozebranie nawierzchni asfaltowej i zabezpieczenie destruktu | m² | 45.548 | 0 | 0
120 | D-6-6.3 | Rozebranie fragmentu ścieżki rowerowej - nawierzchnie z kostki betonowej kolorowej grub 8 cm na podsypce cementowo-piaskowej | m² | 1.25 | 0 | 0
121 | D-6-6.3 | Zmiana organizacji ruchu i kierowanie ruchem | kpl. | 1 | 0 | 0
x | CVP 45231300-8 | Roboty montazowe ul. Rybaki (kanalizacji sanitarnej) |  |  | * | *
122 | D-6-6.3 | Roboty ziemne koparką podsiębierną 1,20 m³ w gruncie kat 1-2 o normalnej wilgotności z transportem wywrotką 10 Mg na odległość do 1 km | m³ | 1427.666 | 0 | 0
123 | D-6-6.3 | Dodatek za 1 km transportu gruntu kat 1-4 wywrotką 10 Mg przy przewozie po drogach utwardzonych | m³ | 1427.666 | 0 | 0
124 | D-6-6.3 | Umocnienie pełne wypraskami wraz z rozbiórką ścian wykopu o szer do 1,0 m i głęb do 3,0 m w gruncie kat 1-4 | m² | 1842.149 | 0 | 0
125 | D-6-6.5 | Kanał z rur kamionkowych ø 250 w wykopie umocnionym | m | 268.951 | 0 | 0
126 | D-6-6.5 | Kanał z rur kamionkowych ø 200 w wykopie umocnionym | m | 134.98 | 0 | 0
127 | D-6-6.5 | Studnia rewizyjna głębokości do 3 m z kręgów betonowych ø 1200 w gruncie kategorii 1/2 | szt. | 8 | 0 | 0
128 | D-6-6.5 | Studnia rewizyjna wykonana metodą studniarską głębokości 3 m z kręgów betonowych ø 1000 w gruncie kategorii 1/2 | szt. | 2 | 0 | 0
129 | D-6-6.5 | Studnia rewizyjna wykonana metodą studiarską głębokości 3 m z kręgów betonowych ø 1500 w gruncie kategorii 1/2 | szt. | 1 | 0 | 0
130 | D-6-6.5 | Studzienka kanalizacyjna ø 425 ze stożkiem i pokrywą żeliwną | szt. | 6 | 0 | 0
131 | D-6-6.3 | Odwodnienie wykopu | kpl. | 1 | 0 | 0
132 | D-6-6.3 | Tymczasowe pompownie ścieków sanitranych podczas prac montazowych | kpl. | 1 | 0 | 0
133 | D-6-6.3 | Przygotowanie piasku do zasybki i obsybki wokół rur kamionkowych (przesypanie przez sito) | m³ | 142.77 | 0 | 0
134 | D-6-6.3 | Zasypanie wykopu spycharką 75 KM z zagęszczeniem spycharką 75 KM warstwami grub 30 cm w gruncie kat 1-2 | m³ | 642.448 | 0 | 0
135 | D-6-6.3 | Zasypanie wykopu pionowego szer 0,8-2,5 m o głęb do 1,5 m z zagęszczeniem w gruncie kat 1-2 | m³ | 642.448 | 0 | 0
136 | D-6-6.5 | Próba szczelności kanałów z rur kamionkowych ø 250 (dł 50 m) | szt. | 5.379 | 0 | 0
137 | D-6-6.3 | Wykonanie inspekcji telewizyjnej kanału | m | 403.931 | 0 | 0
x | CVP 45231300-8 | Roboty montazowe ul. Grunwaldzka (kanalizacji sanitarnej) |  |  | * | *
138 | D-6-6.3 | Roboty ziemne koparką podsiębierną 1,20 m3 w gruncie kat 1-2 o normalnej wilgotności z transportem wywrotką 10 Mg na odległość do 1 km | m³ | 141.198 | 0 | 0
139 | D-6-6.3 | Dodatek za 1 km transportu gruntu kat 1-4 wywrotką 10 Mg przy przewozie po drogach utwardzonych | m³ | 141.198 | 0 | 0
140 | D-6-6.3 | Umocnienie pełne wypraskami wraz z rozbiórką ścian wykopu o szer do 1,0 m i głęb do 3,0 m w gruncie kat 1-4 | m² | 182.191 | 0 | 0
141 | D-6-6.5 | Kanał z rur kamionkowych fi 250 w wykopie umocnionym | m | 30 | 0 | 0
142 | D-6-6.5 | Kanał z rur kamionkowych fi 200 w wykopie umocnionym | m | 134.98 | 0 | 0
143 | D-6-6.5 | Studnia rewizyjna wykonana metodą studiarską głębokości 3 m z kręgów betonowych fi 1500 w gruncie kategorii 1/2 | szt. | 1 | 0 | 0
144 | D-6-6.5 | Odwodnienie wykopu | kpl. | 1 | 0 | 0
145 |  | Tymczasowe pompownie ścieków sanitranych podczas prac montazowych | kpl. | 1 | 0 | 0
146 | D-6-6.5 | Przygotowanie piasku do zasybki i obsybki wokół rur kamionkowych (przesypanie przez sito) | m³ | 14.12 | 0 | 0
147 | D-6-6.5 | Zasypanie wykopu spycharką 75 KM z zagęszczeniem spycharką 75 KM warstwami grub 30 cm w gruncie kat 1-2 | m³ | 63.539 | 0 | 0
148 | D-6-6.5 | Zasypanie wykopu pionowego szer 0,8-2,5 m o głęb do 1,5 m z zag. w gruncie kat 1-2 | m³ | 63.539 | 0 | 0
149 | D-6-6.5 | Próba szczelności kanałów z rur kamionkowych fi 250 (dł 50 m) | szt. | 0.532 | 0 | 0
150 | D-6-6.5 | Wykonanie inspekcji telewizyjnej kanału | m | 30 | 0 | 0
x |  | Roboty rozbiórkowe ul. Rybaki(likwidacja istniejącej sieci kanalizacji sanitarnej) |  |  | * | *
151 | D-6-6.5 | Likwidacja kanału ø 250 w wykopie umocnionym | m | 268.951 | 0 | 0
152 | D-6-6.5 | Likwidacja kanału ø 200 w wykopie umocnionym | m | 41.84 | 0 | 0
153 | D-6-6.5 | Likwidacja studni rewizyjnej głębokości do 3 m z kręgów betonowych ø 1200 w gruncie kategorii 1/2 | szt. | 4 | 0 | 0
154 | D-6-6.3 | Utylizacja i wywóz destruktu | kpl. | 1 | 0 | 0
x |  | Roboty rozbiórkowe ul. Grunwaldzka(likwidacja istniejącej sieci kanalizacji sanitarnej) |  |  | * | *
155 | D-6-6.5 | Likwidacja kanału fi 250 w wykopie umocnionym | m | 30 | 0 | 0
156 | D-6-6.5 | Likwidacja studni rewizyjnej głębokości do 3 m z kręgów betonowych fi 1200 w gruncie kategorii 1/2 | szt. | 4 | 0 | 0
157 | D-6-6.3 | Utylizacja i wywóz destruktu | kpl. | 0.3 | 0 | 0
x | CPV 45231300-8 | Roboty odtworzeniowe w pasie drogowym ul. Rybaki (sieć kanalizacji sanitarnej) |  |  | * | *
158 | D-6-6.3 | Roboty pomiarowe przy trasie dróg w terenie równinnym | km | 0.307 | 0 | 0
159 | D-6-6.3 | Humusowanie i obsianie skarp przy grub humusu 5 cm | m² | 106.55 | 0 | 0
160 | D-6-6.3 | Warstwa dolna podbudowy z kruszywa łamanego stabilizowanego mechanicznie 31,5/63mm grub 24cm | m² | 153.512 | 0 | 0
161 | D-6-6.3 | Podsypka z pospółki 0/12mm zageszczona mechanicznie warstwami grubości 25cm z zagęszczeniem każdej warstwy do wskaźnika zagęszczenia 1,0; do poziomu 1,0m od poziomu terenu | m² | 153.512 | 0 | 0
162 | D-6-6.3 | Nawierzchnia asfaltowa warstwa wiążaca standard 1 grub 4 cm samochód 5 Mg | m² | 153.512 | 0 | 0
163 | D-6-6.3 | Nawierzchnia asfaltowa warstwa ścieralna standard 1 grub 3 cm samochód Mg | m² | 153.512 | 0 | 0
164 | D-6-6.3 | Wjazd do bram z płyt betonowych kwadratowych grub 15 cm z wypełnieniem spoin zaprawą cementową | m² | 136.71 | 0 | 0
165 | D-6-6.3 | Warstwa dolna podbudowy z kruszywa łamanego stabilizowanego mechanicznie 31,5/63mm grub 24cm pod wjazdy | m² | 136.71 | 0 | 0
166 | D-6-6.3 | Ułożenie obrzeży dla wjazdów do posesji | m | 22 | 0 | 0
x |  | Roboty odtworzeniowe w pasie drogowym ul. Grunwaldzkiej (sieć kanalizacji sanit.) |  |  | * | *
167 | D-6-6.3 | Roboty pomiarowe przy trasie dróg w terenie równinnym | km | 0.3 | 0 | 0
168 | D-6-6.3 | Warstwa dolna podbudowy z kruszywa łamanego stabilizowanego mechanicznie 31,5/63mm grub 24cm | m² | 45.548 | 0 | 0
169 | D-6-6.3 | Podsypka z pospółki 0/12mm zageszczona mechanicznie warstwami grubości 25cm z zagęszczeniem każdej warstwy do wskaźnika zagęszczenia 1,0; do poziomu 1,0m od poziomu terenu | m² | 45.548 | 0 | 0
170 | D-6-6.3 | Nawierzchnia asfaltowa warstwa wiążaca standard 1 grub 4 cm samochód 5 Mg | m² | 45.548 | 0 | 0
171 | D-6-6.3 | Nawierzchnia asfaltowa warstwa ścieralna standard 1 grub 3 cm samochód 5 Mg | m² | 45.548 | 0 | 0
172 | D-6-6.3 | Warstwa dolna podbudowy z kruszywa łamanego stabilizowanego mechanicznie 31,5/63mm grub 24cm pod wjazdy | m² | 12.304 | 0 | 0
173 | D-6-6.3 | Ułożenie fragmentu ścieżki rowerowej - nawierzchnie z kostki betonowej kolorowej grub 8 cm na podsypce cementowo-piaskowej | m² | 1.25 | 0 | 0
x |  | Roboty odtworzeniowe poza pasem drogowym (sieć kanalizacji sanitarnej) |  |  | * | *
174 | D-6-6.3 | Roboty pomiarowe przy trasie dróg w terenie równinnym | km | 0.093 | 0 | 0
175 | D-6-6.3 | Humusowanie i obsianie skarp przy grub humusu 5 cm | m² | 271 | 0 | 0
176 | D-6-6.3 | Wjazdy do bram z kostki betonowej na podsypce cementowo-piaskowej 5 cm | m² | 24.6 | 0 | 0
177 | D-6-6.3 | Warstwa dolna podbudowy z kruszywa łamanego stabilizowanego mechanicznie 31,5/63mm grub 24cm pod wjazdy | m² | 24.6 | 0 | 0
x | CPV 45231300-8 | Roboty towarzyszące (sieć kanalizacji sanitarnej) |  |  | * | *
178 | D-6-6.3 | Obsługa geodezyjna | kpl. | 1 | 0 | 0
179 | D-6-6.3 | Wykonanie dokumentacji powykonawczej | kpl. | 1 | 0 | 0
180 | D-6-6.3 | Wykonanie badań geologicznych zagęszczenia gruntu | kpl. | 1 | 0 | 0
x |  | Sieć wodociągowa |  |  | * | *
x | CPV 45231300-8 | Roboty montazowe ul.Rybaki (wodociag) |  |  | * | *
181 | D-6-6.3 | Roboty ziemne koparką podsiębierną 1,20 m³ w gruncie kat 1-2 o normalnej wilgotności z transportem wywrotką 10 Mg na odległość do 1 km | m³ | 861.727 | 0 | 0
182 | D-6-6.3 | Dodatek za 1 km transportu gruntu kat 1-4 wywrotką 10 Mg przy przewozie po drogach utwardzonych | m³ | 861.727 | 0 | 0
183 | D-6-6.3 | Umocnienie pełne wypraskami wraz z rozbiórką ścian wykopu o szer do 1,0 m i głęb do 3,0 m w gruncie kat 1-4 | m² | 1723.453 | 0 | 0
184 | D-6-6.5 | Rurociąg żeliwny ciśnieniowy w wykopie umocnionym ø 100 | m | 17.47 | 0 | 0
185 | D-6-6.5 | Rurociag żeliwny ciśnieniowy w wykopie umocnionym ø 80 | m | 11.5 | 0 | 0
186 | D-6-6.5 | Rurociąg żeliwny ciśnieniowy w wykopie umocnionym ø 150 | m | 196.083 | 0 | 0
187 | D-6-6.5 | Rurociąg żeliwny ciśnieniowy w wykopie skarpowym ø 200 | m | 18.49 | 0 | 0
188 | D-6-6.5 | Rury ciśnieniowe z PE w wykopie umocnionym ø 110 | m | 39.25 | 0 | 0
189 | D-6-6.5 | Rury ciśnieniowe z PE w wykopie umocnionym ø 63 | m | 100.22 | 0 | 0
190 | D-6-6.5 | Rury ciśnieniowe z PE w wykopie umocnionym ø 50 | m | 158.42 | 0 | 0
191 | D-6-6.5 | Zasuwa żeliwna owalna kołnierzowa z obudową i nasuwką ø 100 | kpl | 3 | 0 | 0
192 | D-6-6.5 | Zasuwa żeliwna owalna kołnierzowa z obudową i nasuwką ø 150 | kpl | 3 | 0 | 0
193 | D-6-6.5 | Zasuwa żeliwna owalna kołnierzowa z obudową i nasuwką ø 200 | kpl | 1 | 0 | 0
194 | D-6-6.5 | Zasuwa żeliwna owalna kołnierzowa z obudową i nasuwką ø 80 | kpl | 2 | 0 | 0
195 | D-6-6.5 | Zasuwa żeliwna owalna kołnierzowa z obudową i nasuwką ø 40 | kpl | 8 | 0 | 0
196 | D-6-6.5 | Zasuwa żeliwna owalna kołnierzowa z obudową i nasuwką ø 50 | kpl | 10 | 0 | 0
197 | D-6-6.4 | Hydrant pożarowy nadziemny ø 80 | kpl | 2 | 0 | 0
198 | D-6-6.5 | Montaż trójnika żeliwnego ciśnieniowego kołnierzowego w wykopie umocnionym ø 200 | szt. | 1 | 0 | 0
199 | D-6-6.5 | Montaż trójnika żeliwnego ciśnieniowego kołnierzowego w wykopie umocnionym ø 150 | szt. | 6 | 0 | 0
200 | D-6-6.5 | Kształtki żeliwne ciśnieniowe kołnierzowe w wykopie umocnionym ø 100 - siodło NWZ 100/65 | szt. | 16 | 0 | 0
201 | D-6-6.5 | Odwodnienie wykopu | kpl | 1 | 0 | 0
202 | D-6-6.3 | Przygotowanie piasku do zasybki i obsybki wokół rur żeliwnych (przesypanie przez sito) | m³ | 861.727 | 0 | 0
203 | D-6-6.3 | Zasypanie wykopu spycharką 75 KM z zagęszczeniem spycharką 75 KM warstwami grub 30 cm w gruncie kat 1-2 | m³ | 387.774 | 0 | 0
204 | D-6-6.3 | Zasypanie wykopu pionowego szer 0,8-2,5 m o głęb do 1,5 m z zagęszczeniem w gruncie kat 1-2 | m³ | 387.774 | 0 | 0
205 | D-6-6.5 | Wymiana przyłącza wewnatrz budynku wraz z robotami naprawczymi wewnatrzpomieszczenia wodmierzowego | kpl. | 18 | 0 | 0
206 | D-6-6.5 | Próba wodna szczelności sieci wodociągowych (200 m) z rur żeliwnych do ø 100 | szt. | 2.71 | 0 | 0
207 | D-6-6.5 | Wykonanie dezynfekcji sieci wodociagowej z pobraniem i wykonaniem badań laboratoryjnych | kpl. | 1 | 0 | 0
x | CPV 45231300-8 | Roboty montazowe ul. Grunwaldzka (wodociag) |  |  | * | *
208 | D-6-6.3 | Roboty ziemne koparką podsiębierną 1,20 m3 w gruncie kat 1-2 o normalnej wilgotności z transportem wywrotką 10 Mg na odległość do 1 km | m³ | 95.747 | 0 | 0
209 | D-6-6.3 | Dodatek za 1 km transportu gruntu kat 1-4 wywrotką 10 Mg przy przewozie po drogach utw. | m³ | 95.747 | 0 | 0
210 | D-6-6.3 | Umocnienie pełne wypraskami wraz z rozbiórką ścian wykopu o szer do 1,0 m i głęb do 3,0 m w gruncie kat 1-4 | m² | 191.495 | 0 | 0
211 | D-6-6.5 | Rurociąg żeliwny ciśnieniowy w wykopie umocnionym fi 150 | m | 32 | 0 | 0
212 | D-6-6.5 | Zasuwa żeliwna owalna kołnierzowa z obudową i nasuwką fi 150 | kpl. | 1 | 0 | 0
213 | D-6-6.5 | Montaż trójnika żeliwnego ciśnieniowego kołnierzowego w wykopie umocnionym fi 150 | szt. | 1 | 0 | 0
214 | D-6-6.3 | Odwodnienie wykopu | kpl. | 1 | 0 | 0
215 | D-6-6.3 | Przygotowanie piasku do zasybki i obsybki wokół rur żeliwnych (przesypanie przez sito) | m³ | 95.74 | 0 | 0
216 | D-6-6.3 | Zasypanie wykopu spycharką 75 KM z zagęszczeniem spycharką 75 KM warstwami grub 30 cm w gruncie kat 1-2 |  | 43.086 | 0 | 0
217 | D-6-6.3 | Zasypanie wykopu pionowego szer 0,8-2,5 m o głęb do 1,5 m z zag. w gruncie kat 1-2 |  | 43.086 | 0 | 0
218 | D-6-6.5 | Próba wodna szczelności sieci wodociągowych (200 m) z rur żeliwnych do ø 100 | szt. | 1 | 0 | 0
219 | D-6-6.5 | Wykonanie dezynfekcji sieci wodociagowej z pobraniem i wykonaniem badań laboratoryjnych | kpl. | 1 | 0 | 0
x | CPV 45231300-8 | Roboty rozbiórkowe ul.Rybaki (likwidacja istniejącego wodociagu) |  |  | * | *
220 | D-6-6.3 | Roboty ziemne koparką podsiębierną 1,20 m³ w gruncie kat 1-2 o normalnej wilgotności z transportem wywrotką 10 Mg na odległość do 1 km | m³ | 760.05 | 0 | 0
221 | D-6-6.3 | Dodatek za 1 km transportu gruntu kat 1-4 wywrotką 10 Mg przy przewozie po drogach utwardzonych | m³ | 760.05 | 0 | 0
222 | D-6-6.3 | Umocnienie pełne wypraskami wraz z rozbiórką ścian wykopu o szer do 1,0 m i głęb do 3,0 m w gruncie kat 1-4 | m² | 1520.1 | 0 | 0
223 | D-6-6.3 | Likwidacja wodociagu ciśnieniowy w wykopie umocnionym ø 150 | m | 506.7 | 0 | 0
224 | D-6-6.3 | Likwidacja zasuwy ø 150 | kpl. | 8 | 0 | 0
225 | D-6-6.3 | Likwidacja zasuwyø 80 | kpl. | 2 | 0 | 0
226 | D-6-6.3 | Likwidacja hydrant pożarowy ø 80 | kpl. | 2 | 0 | 0
227 | D-6-6.3 | Utylizacja i wywóz destruktu | kpl. | 1 | 0 | 0
228 | D-6-6.3 | Odwodnienie wykopu | kpl. | 1 | 0 | 0
229 | D-6-6.3 | Zasypanie wykopu pionowego szer 0,8-2,5 m o głęb do 1,5 m z zagęszczeniem w gruncie kat 1-2 | m³ | 760.05 | 0 | 0
x | CPV 45231300-8 | Roboty rozbiórkowe ul.Grunwaldzka (likwidacja istniejącego wodociagu) |  |  | * | *
230 | D-6-6.3 | Roboty ziemne koparką podsiębierną 1,20 m³ w gruncie kat 1-2 o normalnej wilgotności z transportem wywrotką 10 Mg na odległość do 1 km | m³ | 84.45 | 0 | 0
231 | D-6-6.3 | Dodatek za 1 km transportu gruntu kat 1-4 wywrotką 10 Mg przy przewozie po drogach utwardzonych | m³ | 84.45 | 0 | 0
232 | D-6-6.3 | Umocnienie pełne wypraskami wraz z rozbiórką ścian wykopu o szer do 1,0 m i głęb do 3,0 m w gruncie kat 1-4 | m² | 168.9 | 0 | 0
233 | D-6-6.3 | Likwidacja wodociagu ciśnieniowy w wykopie umocnionym ø 150 | m | 32 | 0 | 0
234 | D-6-6.3 | Likwidacja zasuwy ø 150 | kpl. | 1 | 0 | 0
235 | D-6-6.3 | Utylizacja i wywóz destruktu | kpl. | 1 | 0 | 0
236 | D-6-6.3 | Odwodnienie wykopu | kpl. | 1 | 0 | 0
237 | D-6-6.3 | Zasypanie wykopu pionowego szer 0,8-2,5 m o głęb do 1,5 m z zagęszczeniem w gruncie kat 1-2 | m³ | 84.45 | 0 | 0
x | CPV 45231300-8 | Roboty odtworzeniowe w zakresie pasa drogowego ul. Grunwaldzka(sieć wod.) |  |  | * | *
238 | D-6-6.3 | Roboty pomiarowe przy trasie dróg w terenie równinnym | km | 0.056 | 0 | 0
239 | D-6-6.3 | Warstwa dolna podbudowy z kruszywa łamanego stabilizowanego mechanicznie 31,5/63mm grub 24cm | m² | 22 | 0 | 0
240 | D-6-6.3 | Podsypka z pospółki 0/12mm zageszczona mechanicznie warstwami grubości 25cm z zagęszczeniem każdej warstwy do wskaźnika zagęszczenia 1,0; do poziomu 1,0m od poziomu terenu | m² | 56.322 | 0 | 0
241 | D-6-6.3 | Nawierzchnia asfaltowa warstwa wiążaca standard 1 grub 4 cm samochód 5 Mg | m² | 56.322 | 0 | 0
242 | D-6-6.3 | Nawierzchnia asfaltowa warstwa ścieralna standard 1 grub 3 cm samochód 5 Mg | m² | 56.322 | 0 | 0
243 | D-6-6.3 | Odbudowa ścieżki rowerowej | m² | 12 | 0 | 0
244 | D-6-6.3 | Warstwa dolna podbudowy z kruszywa łamanego stabilizowanego mechanicznie 31,5/63mm grub 24cm pod wjazdy | m² | 12 | 0 | 0
x | CPV 45231300-8 | Roboty odtworzeniowe poza pasem drogowym (sieć wodociągowa) |  |  | * | *
245 | D-6-6.3 | Roboty pomiarowe przy trasie dróg w terenie równinnym | km | 0.108 | 0 | 0
246 | D-6-6.3 | Humusowanie i obsianie skarp przy grub humusu 5 cm | m² | 26 | 0 | 0
247 | D-6-6.3 | Wjazdy do bram z kostki betonowej na podsypce cementowo-piaskowej 5 cm | m² | 50 | 0 | 0
248 | D-6-6.3 | Warstwa dolna podbudowy z kruszywa łamanego stabilizowanego mechanicznie 31,5/63mm grub 24cm pod wjazdy | m² | 50 | 0 | 0
x | CPV 45231300-8 | Roboty towarzyszące (sieć wodociągowa) |  |  | 0 | 0
249 | D-6-6.3 | Obsługa geodezyjna | kpl. | 1 | 0 | 0
250 | D-6-6.3 | Wykonanie dokumentacji powykonawczej | kpl. | 1 | 0 | 0
251 | D-6-6.3 | Wykonanie badań geologicznych zagęszczenia gruntu | kpl. | 1 | 0 | 0
|  | Łącznie zakres ZWIK |  | kwota netto [zł] |  | 0
|  |  |  | VAT 23% [zł] |  | 0
|  |  |  | kwota brutto [zł] |  | 0
|  | Łącznie całość |  | kwota netto [zł] |  | 0
|  |  |  | VAT 23% [zł] |  | 0
|  |  |  | kwota brutto [zł] |  | 0