## Arkusz1
Specyfikacja techniczna
Dyski | x 4 szt | 20TB Western Digital Ultrastar DC HC560 0F38785
| Model | WUH722020BLE6L4
| Typ dysku | HDD
| Typ napędu | Wewnętrzny
| Pojemność dysku | 20TB
| Interfejs dysku | SATA III - 6 Gb/s
| Prędkość obrotowa | 7200 obr/min
| Bufor | 512MB
| Średni czas dostępu | 4.16 ms
| MTBF | 2 500 000 h
| Waga | 690 g
| Wysokość | 26.10 mm
| Szerokość | 101.60 mm
| Głębokość | 147 mm
| Typ gwarancji | gwarancja z opcją dyski pozostają u klienta
| Okres gwarancji (miesiące) | 60
Urządzenie NAS | x 1 szt | QNAP TS-464U-8G
| Procesor | Intel® Celeron® N5105/N5095 4-core/4-thread processor, burst up to 2.9 GHz
| Architektura procesora | 64-bitowy x86
| Procesory graficzne | Intel® UHD Graphics
| Koprocesor arytmetyczny FPU | TAK
| Mechanizm szyfrowania | TAK (AES-NI)
| Transkodowanie wspomagane sprzętowo | TAK
| Pamięć systemowa | 8 GB SODIMM DDR4 (1 x 8 GB)
| Maksymalna pojemność pamięci | 16 GB (2 x 8 GB)
| Pamięć flash | 4 GB (ochrona systemu operacyjnego przed podwójnym rozruchem)
| Wnęka dysków | 4 dyski 3,5-calowe SATA 6 Gb/s, 3 Gb/s
| Kompatybilność dysków | 3,5-calowe wnęki:
3,5-calowe dyski twarde SATA
2,5-calowe dyski twarde SATA
2,5-calowe dyski SSD SATA
| Wymieniany podczas pracy | TAK
| M.2 Slot | Opcjonalne poprzez kartę PCIe
| Obsługa przyspieszenia pamięci podręcznej SSD | TAK
| Port 2,5 Gigabit Ethernet (2,5G/1G/100M) | 2 (2,5G/1G/100M/10M)
| Wake on LAN (WOL) | TAK
| Ramka Jumbo | TAK
| Gniazdo PCIe | 1
Slot 1: PCIe Gen 3 x2
| Port USB 2.0 | 2
| Port USB 3.2 Gen 2 (10 Gb/s) | 2 x Type A USB3.2 Gen2
| Wyjście HDMI | 1, HDMI 1.4b
| Kształt | 1U, do montażu stelażowego
| Wskaźniki LED | HDD 1-4, stan, LAN, rozszerzenie, zasilanie
| Przyciski | Zasilanie, reset
| Wymiary (wys. x szer. x gł.) | 43,3 × 430 × 479 mm
| Waga (netto) | 6,6 kg
| Waga (brutto) | 8,54 kg
| Temperatura robocza | 0 - 40 °C (32°F - 104°F)
| Temperatura dysków | -20 - 70°C (-4°F - 158°F)
| Wilgotność względna | 5-95% bez kondensacji, temperatura mokrego termometru: 27 ˚C (80,6 ˚F)
| Zasilacz | 250 W (x1), 100–240 V
| Wentylator | 2 x 40 mm, 12 V prądu stałego
| Ostrzeżenie systemowe | Brzęczyk
| Max. Number of Concurrent Connections (CIFS) - with Max. Memory | 1500
| Standardowa gwarancja | 3 lata
Komplet szyn montażowych | x 1 szt | QNAP Rack 2U RAIL-B02
| Numer katalogowy | QNA_RAILB02
| Kod producenta | RAIL-B02
| Kod EAN | 4712511127386
| Producent | QNAP