## Przedmiar
Załącznik nr 12 do SWZ PRZEDMIAR ROBÓT
Budowa drogi leśnej „SIENNIAK” w km 0+000 do km 1+585 położonej w leśnictwie Sarzyna
Lp. | Nr Spec. Technicz. | Wyszczególnienie Elementów Rozliczeniowych | Jednostka | Ilość
1 | 2 | 3 | 4 | 5
1.1 |  | ROBOTY PRZYGOTOWAWCZE - CPV 45111200-0
1.1.1 | D 01.01.01 | Roboty pomiarowe przy liniowych robotach ziemnych,- WRAZ Z INWENTRYZCJĄ POWYKONAWCZĄ, | km | 1.585
1.1.2 | Kalkulacja własna | Opłata za zajęcie pasa drogoweg drogi powiatowej, wykonanie, zaopiniowanie i zatwierdzeniem oraz wdrożeniem i utrzymaniem TOR - wjazd na budowę | kpl. | 1
1.1.3 | D 01.02.01 | Usunięcie warstwy ziemi urodzajnej (humus) przy pomocy spycharek, grubość warstwy do 40·cm (ciąg główny z poszerzeniami, mijanki, place składowe, zjazdy) | m2 | 7136.24
1.1.4 | D 01.02.01 | Mechaniczne karczowanie, krzaki i podszycie średniej gęstości (od 31-60 % powierzchni) w km 0+000 do 0+900 | ha | 0.45
1.1.5 | D 01.02.01 | Karczowanie pni koparką podsiębierną w gruntach o normalnej wilgotności, grunt kategorii I-II, pnie średnicy 16-25·cm | szt | 45
1.1.6 | D 01.02.01 | Karczowanie pni koparką podsiębierną w gruntach o normalnej wilgotności, grunt kategorii I-II, pnie średnicy 26-35·cm | szt | 35
1.1.7 | D 01.02.01 | Karczowanie pni koparką podsiębierną w gruntach o normalnej wilgotności, grunt kategorii I-II, pnie średnicy 36-45·cm | szt | 4
1.1.8 | D 01.02.01 | Karczowanie pni koparką podsiębierną w gruntach o normalnej wilgotności, grunt kategorii I-II, pnie średnicy 46-55·cm | szt | 5
1.1.9 | D 01.02.01 | Wywożenie pni i korzeni w terenie normalnym, średnica 16-25·cm | szt | 45
1.1.10 | D 01.02.01 | Wywożenie pni i korzeni w terenie normalnym, średnica 26-35·cm | szt | 35
1.1.11 | D 01.02.01 | Wywożenie pni i korzeni w terenie normalnym, średnica 36-45·cm | szt | 4
1.1.12 | D 01.02.01 | Wywożenie pni i korzeni w terenie normalnym, średnica 46-55·cm | szt | 5
1.1.13 | D 02.01.01 | Oczyszczanie/odtworzenie istniejącego rowu, z wyprofilowaniem skarp, wyplanowanieniem, odhumusowaniem. Urobku należy rozplatować i wyrównać na teren przyległy | m | 900
1.2 |  | ROBOTY ZIEMNE - CPV 45111200-0
1.2.1 | D 02.01.01 | Wykopy wykonywane koparkami podsiębiernymi, kategoria gruntu I-III, spycharka 55kW (75KM) OBMIAR: w zakresie jezdni, mijanek, placów składowych, oraz rowów | m3 | 1427.25
1.2.2 | D 02.01.01 | Roboty ziemne wykonywane koparkami podsiębiernymi, z transportem urobku samochodami samowyładowczymi na odległość do 2·km, koparka 0,40·m3, kategoria gruntu I-II - matriał przeznaczony do ponownego wbudowania | m3 | 1427.25
1.2.3 | D 02.03.01 | Formowanie i zagęszczanie nasypów spycharkami gąsienicowymi, wysokość do 3,0·m, grunt kategorii IV, moc 75KM | m3 | 1070.436
1.2.4 | D 02.03.01 | Formowanie i zagęszczanie nasypów z gruntu dowiezionego - Zakup Dowóz i zagęszczenie (wbudowanie) | m3 | 1070.44
1.6 |  | BUDOWA NAWIERZCHNI - CPV 45233220-7 - JEZDNIA, ZJAZDY, MIJANKI - NAW. Z KRUSZYWA
1.6.1 | D 04.01.01 | Profilowanie i zagęszczanie podłoża pod warstwy konstrukcyjne nawierzchni, wykonywane mechanicznie, kategoria gruntu II-VI, walec wibracyjny | m2 | 7559.591
1.6.2 | D 02.03.02 | Wzmacnianie podłoża gruntowego geowłóknią poliestrową, na gruntach o niskiej nośności, sposobem ręcznym, W wycenie uwzględnić zakład min. 0,5 m. | m2 | 7039.56
1.6.3 | D 02.01.01a | Wzmocnienie podłoża geokratą przestrzenna o wys. 20 cm, średnie komórki (jezdnia i mijanki) |  | 6399.6
1.6.4 | D 04.04.02 | Podbudowy z kruszyw łamanych, warstwa dolna, po zagęszczeniu 20·cm - podbudowa z kruszywa łamanego gr. 20cm frakcja 0/63,00. W wycenie uwzględnić odsadzki. | m2 | 7271.606
1.6.5 | D 04.04.02 | Nawierzchnie z kamienia tłuczonego, warstwa górna, po uwałowaniu 10·cm - analogia kruszywo łamane naturalne frakcji 0/31,5 gr. 10cm wraz z zamiałowaniem miałem skalnym frakcji 2/4 gr.0,5-1 cm | m2 | 7199.61
1.6.6 |  | BUDOWA NAWIERZCHNI - CPV 45233220-7 - SKŁADNICE DREWNA / PLACE UTWRDZONE
1.6.7 | D 01.02.02 | Usunięcie warstwy ziemi urodzajnej (humus) przy pomocy spycharek, grubość warstwy do 20·cm | m2 | 914.5
1.6.8 | D 04.02.01 | Profilowanie i zagęszczanie podłoża pod warstwy konstrukcyjne nawierzchni, wykonywane mechanicznie, kategoria gruntu II-VI, walec wibracyjny | m2 | 960.23
1.6.9 | D 04.04.02 | Wyrównanie istniejącej podbudowy, tłuczniem sortowanym, zagęszczenie mechaniczne, średnia grubość warstwy po zagęszczeniu ponad gr.20cm frakcja 0/63,0 z klinowaniem 0/31,5 | m2 | 914.5
1.8 |  | ROBOTY WYKOŃCZENIOWE - CPV 45400000-1
1.7.1 | D 04.04.02 | Ręczne plantowanie powierzchni gruntu rodzimego, kategoria gruntu I-III | m2 | 4755
1.8.4 | D 04.04.02 | Poboczy, z gruntu rodzimego, zagęszczanie, formowanie z nadaniem spadków 6-8% | m2 | 3310