## Arkusz1
Załącznik nr 2f - Zadnie nr 4 Wskaźnik laserowy
Wskaźnik laserowy presenter, fabrycznie nowy. W ofercie wymagane jest podanie modelu i nazwy producenta drukarki. - 1 szt.
Producent / model monitora:
LP. | Parametry drukarki | Minimalne parametry techniczne | Parametry techniczne oferowanego sprzętu
1 | Wysposażenie | Pilot do prezentacji, Odbiornik bezprzewodowy USB, Ochronne etui
2 | Cechy | laser klasy 2, maks. moc wyjściowa poniżej 1 mW, długość fali: 640～660 nm (czerwone światło), wbudowane przyciski do sterowania pokazem slajdów, Wskaźnik poziomu naładowania baterii
3 | Zasięg | 10 m (2,4GHz)
4 | Materiał | tworzywo sztuczne
5 | Kolor | Czarny
6 | Waga | 60 g
7 | Wymiary wys x szer x gł | max 117x39x28 mm
8 | Zasilanie | zasilanie - 2 baterie AAA
9 | Żywotność baterii (wskaźnik laserowy) | 19 godzin
10 | Żywotność baterii (prezenter) | 1000 godzin
11 | Sterowniki | Microsoft Windows 10/11
12 | Gwarancja | min. 24 miesiące