## ZZK
Przebudowa części pomieszczeń w budynku krytej pływalni na potrzeby uruchomienia saun i komnaty solnej
Lp. | Podstawa | Opis | j.m. | Ilość | Cena | Wartość
1 |  | Roboty budowlane
1.1 |  | Roboty rozbiórkowe
1.1.1 | KNR 4-01 0354-04 | Wykucie z muru ościeżnic drewnianych o pow.do 2 m2 | szt. | 8 |  | 0
1.1.2 | KNR 4-01 0354-05 | Wykucie z muru ościeżnic drewnianych o powierzchni ponad 2 m2 | m2 | 1 |  | 0
1.1.3 | KNR 4-01 0348-02 | Rozebranie ścianki z cegieł o grubości 1/4 ceg. na zaprawie cementowo-wapiennej | m2 | 13.66 |  | 0
1.1.4 | KNR 4-01 0348-03 | Rozebranie ścianki z cegieł o grubości 1/2 ceg. na zaprawie cementowo-wapiennej | m2 | 54.53 |  | 0
1.1.5 | KNR 4-01 0349-01 | Rozebranie ścian, filarów i kolumn z cegieł na zaprawie wapiennej | m3 | 3.26 |  | 0
1.1.6 | KNR 4-01 0329-03 | Wykucie otworów w ścianach z cegieł o grubości ponad 1/2 ceg. na zaprawie wapiennej lub cementowo-wapiennej dla otworów drzwiowych i okiennych | m3 | 1.41 |  | 0
Razem Roboty rozbiórkowe | [5 empty] | 0
1.2 |  | Nadproża drzwiowe
1.2.1 | KNR 4-01 0313-04 analogia | Wykonanie przesklepień otworów w ścianach z cegieł - dostarczenie i obsadzenie belek stalowych do I NP 180 mm - W pozycji uwzględnić, wykucie bruzd dla belek, dostawę i montaż nadproża stalowego. 2 x 2xC140, Dwuteowniki skręcone ze sobą śrubami M12 | m | 6.4 |  | 0
1.2.2 | KNR 4-01 0313-05 analogia | Wykonanie przesklepień otworów w ścianach z cegieł - dostarczenie i obsadzenie belek stalowych I NP 200-260 mm - W pozycji uwzględnić, wykucie bruzd dla belek, dostawę i montaż nadproża stalowego. 2 x C280, Ceowniki skręcone ze sobą śrubami M12 | m | 11 |  | 0
1.2.3 | KNR-W 4-01 0326-03 analogia | Zamurowanie bruzd poziomych o przekroju 1/4 x 1 ceg. w ścianach z cegieł - szpałdowanie, obetonowanie wykonanych nadproży stalowych | m | 14.2 |  | 0
1.2.4 | KNR-W 4-01 0703-02 analogia | Umocowanie siatki tynkarskiej cięto-ciągnionej na stropach płaskich, podciągach, biegach i spocznikach schodowych | m2 | 5.91 |  | 0
1.2.5 | KNR 2-02 0810-03 | Wykonywane ręcznie tynki wewnętrzne zwykłe kat. II na ościeżach otworów o pow. ponad 3 m2 o szerokości 20 cm | m2 | 5.91 |  | 0
1.2.6 | KNR-W 2-02 0132-05 | Otwory w ścianach murowanych -ułożenie nadproży prefabrykowanych | m | 3.6 |  | 0
Razem Nadproża drzwiowe | [5 empty] | 0
1.3 |  | Ścianki działowe, zamurowania, roboty malarskie, okładziny ścian
1.3.1 | KNR-W 2-02 0127-03 | Ścianki działowe z płytek piano- lub gazobetonowych grubości 12 cm | m2 | 54.58 |  | 0
1.3.2 | KNR-W 2-02 0127-01 | Ścianki działowe z płytek piano- lub gazobetonowych grubości 6 cm | m2 | 16.74 |  | 0
1.3.3 | KNR 4-01 0304-02 | Uzupełnienie ścian lub zamurowanie otworów w ścianach na zaprawie cementowo-wapiennej bloczkami z betonu komórkowego | m3 | 1.28 |  | 0
1.3.4 | KNR 4-01 0715-01 | Tynki wewnętrzne zwykłe kat. II wykonywane ręcznie na podłożu z cegły, pustaków ceramicznych, gazo- i pianobetonów na ścianach o powierzchni podłogi do 5 m2 | m2 | 154.99 |  | 0
1.3.5 | KNR 4-01 1202-09 analogia | Zeskrobanie i zmycie starej farby w pomieszczeniach o powierzchni podłogi ponad 5 m2 - Analogia - Przetarcie ścian papierem ściernym gr 150-200 tak, aby lekko je przerysować, oczyszczenie powierzchni ze wszelkich brudów i tłuszczy. W pozycji ująć odpylenie i odtłuszczenie | m2 | 74.08 |  | 0
1.3.6 | NNRNKB 202 1134-02 | (z.VII) Gruntowanie podłoży preparatami "CERESIT CT 17" i "ATLAS UNI GRUNT" - powierzchnie pionowe | m2 | 74.08 |  | 0
1.3.7 | NNRNKB 202 2013-01 | (z.X) Gładzie gipsowe gr. 3 mm jednowarstwowe na ścianach na podłożu z tynku w pomieszczeniach o pow. podłogi ponad 5 m2 - Wykonanie gladzi wapienno-cementowej przeznaczonej do pomieszczeń mokrych na istniejących ścianach | m2 | 84.08 |  | 0
1.3.8 | KNR 4-01 1204-02 | Dwukrotne malowanie farbami emulsyjnymi starych tynków wewnętrznych ścian - pomalowanie pomieszczeń do wysokości sufitu podwieszonego farbą lateksową | m2 | 84.08 |  | 0
1.3.9 | KNR 4-01 1204-01 | Dwukrotne malowanie farbami emulsyjnymi starych tynków wewnętrznych sufitów | m2 | 12.78 |  | 0
1.3.10 | KNR 4-01 0819-15 | Rozebranie wykładziny ściennej z płytek | m2 | 55.16 |  | 0
1.3.11 | KNR 4-01 0710-02 | Uzupełnienie tynków zwykłych wewnętrznych kat. II z zaprawy cementowo-wapiennej na ścianach i słupach prostokątnych na podłożu z cegły, pustaków ceramicznych, gazo- i pianobetonów (do 2 m2 w 1 miejscu) - częściowe wyrównanie powierzchni po skutych płytkach w pomieszczeniach | m2 | 27.58 |  | 0
1.3.12 | KNR 2-02 0829-01 | Licowanie ścian płytkami na klej - przygotowanie podłoża | m2 | 123.42 |  | 0
1.3.13 | KNR-W 2-02 0840-05 | Licowanie ścian płytkami z kamieni sztucznych o wym. 20x25 cm na zaprawie klejowej | m2 | 123.42 |  | 0
Razem Ścianki działowe, zamurowania, roboty malarskie, okładziny ścian | [5 empty] | 0
1.4 |  | Wyposażenie pomieszczenia saun i komnaty solnej (okładziny powierzchni + wyposażenie)
1.4.1 | kalk. Ind. | Wyposażenie pomieszczenia sauny fińskiej (okładziny powierzchni + wyposażenie) | m2 | 37.55 |  | 0
1.4.2 | kalk. Ind. | Wyposażenie pomieszczenia sauny solnej (okładziny powierzchni + wyposażenie) | m2 | 37.55 |  | 0
1.4.3 | kalk. Ind. | Wyposażenie pomieszczenia komnaty solnej (okładziny powierzchni + wyposażenie) | m2 | 181.44 |  | 0
Razem Wyposażenie pomieszczenia saun i komnaty solnej (okładziny powierzchni + wyposażenie) | [5 empty] | 0
1.5 |  | Roboty posadzkowe
1.5.1 | KNR 4-01 0811-07 analogia | Rozebranie posadzki z płytek na zaprawie cementowej | m2 | 33.7 |  | 0
1.5.2 | kalk. Ind. | Rozebranie cokolików z płytek ceramicznych wpomieszczeniach z płytkami ceramicznymi | m | 33.4 |  | 0
1.5.3 | KNR 4-01 0818-05 analogia | Zerwanie posadzki z tworzyw sztucznych - zerwanie wykładziny PCV w pomieszczeniach w których zakłada się ułożenie nowej wykładziny PCV wraz z cokolikami z PCV, w pozycji uwzględnić dodatkowo przygotowanie powierzchni pod wykonanie wylewek samopoziomujących tj. usunięcie luźnych fragmentów posadzek | m2 | 89.8 |  | 0
1.5.4 | KNR 2-02 1101-02 | Podkłady betonowe na stropie | m3 | 0.47 |  | 0
1.5.5 | NNRNKB 202 1134-01 | (z.VII) Gruntowanie podłoży preparatami "CERESIT CT 17" i "ATLAS UNI GRUNT" - powierzchnie poziome | m2 | 47.6 |  | 0
1.5.6 | NNRNKB 202 1130-02 | (z.VII) Warstwy wyrównujące i wygładzające z zaprawy samopoziomującej grubości 5 mm wykonywane w pomieszczeniach o pow. ponad 8 m2 | m2 | 75.56 |  | 0
1.5.7 | NNRNKB 202 1130-03 | (z.VII) Warstwy wyrównujące i wygładzające z zaprawy samopoziomującej - dodatek lub potrącenie za zmianę grubości o 1 mm | m2 | 377.78 |  | 0
1.5.8 | KNR 0-12 1118-03 | Posadzki z płytek o wymiarach 30 x 30 cm, układanych metodą zwykłą - Uwaga - płytki dostosować do hali basenowej | m2 | 11 |  | 0
1.5.9 | KNR 0-12II 1118-01 | Posadzki płytkowe z kamieni sztucznych układane na klej - przygotowanie podłoża | m2 | 36.6 |  | 0
1.5.10 | KNR 0-12 1118-03 | Posadzki z płytek o wymiarach 30 x 30 cm, układanych metodą zwykłą | m2 | 36.6 |  | 0
1.5.11 | KNR 4-01 0803-01 | Uzupełnienie posadzki cementowej o powierzchni 1.0-5.0 m2 w jednym miejscu z zatarciem na ostro | m2 | 5.16 |  | 0
1.5.12 | KNR-W 2-02 1104-01 | Warstwy wyrównawcze pod posadzki z zaprawy cementowej grubości 20 mm zatarte na ostro - wyprofilowanie warstwy spadkowej w pomieszczeniu nr 30 | m2 | 10.46 |  | 0
1.5.13 | KNR-W 2-02 1104-01 | Warstwy wyrównawcze pod posadzki z zaprawy cementowej grubości 20 mm zatarte na ostro - wyprofilowanie warstwy spadkowej w pomieszczeniu nr 30 | m2 | 20.92 |  | 0
1.5.14 | KNR-W 2-02 1123-02 analogia | Posadzki z wykładzin z tworzyw sztucznych bez warstwy izolacyjnej rulonowe - wykładzina homogeniczna grubości 2mm z wywinięciem 10cm na cokół ściany z wykonanymi wyobleniami cokołów. | m2 | 10.46 |  | 0
1.5.15 | KNR-W 2-02 1123-04 | Posadzki z wykładzin z tworzyw sztucznych - zgrzewanie wykładzin rulonowych - z wywinięciem 10cm na cokół ściany | m2 | 10.46 |  | 0
1.5.16 | KNR 2-02 0602-09 | Izolacje przeciwwilgociowe powłokowe bitumiczne poziome - wykonywane na zimno z roztworu asfaltowego - pierwsza warstwa - izolacja powłokowa pomieszczeń z wywinięciem na ściany na wysokość 15 cm | m2 | 57.93 |  | 0
1.5.17 | KNR 2-02 0602-10 | Izolacje przeciwwilgociowe powłokowe bitumiczne poziome - wykonywane na zimno z roztworu asfaltowego - druga i następna warstwa - izolacja powłokowa pomieszczeń z wywinięciem na ściany na wysokość 15 cm | m2 | 115.86 |  | 0
1.5.18 | KNNR 7 0507-04 | Progi i listwy osłaniające aluminiowe - montaż listew łączących posadzki (profil ukryty w przestrzeni posadzki) | m | 4.5 |  | 0
Razem Roboty posadzkowe | [5 empty] | 0
1.6 |  | Stolarka drzwiowa
1.6.1 | KNR-W 2-02 1020-01 analogia | Skrzydła drzwiowe płytowe wewnętrzne pełne jednoskrzydłowe jednokrotnie malowane - drzwi drewniane typowe, płytowe wg. zestawienia stolarki. W komplecie uwzględnić do każdego skrzydła opaski drzwiowe dwustronne | m2 | 5.54 |  | 0
1.6.2 | KNR-W 2-02 1020-01 analogia | Skrzydła drzwiowe płytowe wewnętrzne pełne jednoskrzydłowe jednokrotnie malowane - drzwi drewniane typowe, płycinowe wg. zestawienia stolarki - Drzwi wewnętrzne typu łazienkowego z kratką lub podcięciem. W komplecie uwzględnić do każdego skrzydła opaski drzwiowe dwustronne | m2 | 3.49 |  | 0
1.6.3 | KNR-W 2-02 1025-01 analogia | Ościeżnice stalowe dla drzwi wewnątrzlokalowych i wejściowych do lokalu malowane dwukrotnie na budowie typu FD1 - ościeżnice drewniane do drzwi płytowych | szt. | 5 |  | 0
1.6.4 | kalk. Ind. | Dostawa i montaż drzwi szklanych zgodnie z zestawieniem stolarki drzwiowej wg. projektu (drzwi szklone szkłem przydymionym bezpiecznym) | szt | 2 |  | 0
Razem Stolarka drzwiowa | [5 empty] | 0
1.7 |  | Sufity podwieszane
1.7.1 | kalk. Ind. | Demontaż istniejących sufitów podwieszonych kasetonowych - konstrukcja i wypełenienie | m2 | 121.98 |  | 0
1.7.2 | NNRNKB 202 2702-02 analogia | (z.V) Sufity podwieszone o konstrukcji metalowej z wypełnieniem płytami z włókien mineralnych z zastosowaniem profili poprzecznych o dług. 60 i 120 cm - Analogia - Sufit kasetonowy, konstrukcja sufitu stalowa, wypełnienie płyta z włókien mineralnych, | m2 | 27.55 |  | 0
1.7.3 | NNRNKB 202 2028-04 analogia | (z.XI) okładziny jednowarstwowe z płyt gipsowo-kartonowych Rigips na rusztach metalowych mocowanych bezpośrednio do stropu | m2 | 12.78 |  | 0
Razem Sufity podwieszane | [5 empty] | 0
Razem Roboty budowlane | [5 empty] | 0
2 |  | Instalacje wodociągowa
2.1 | KNR-W 4-02 0120-01 | Demontaż rurociągu stalowego ocynkowanego o śr. 15-20 mm | m | 9 |  | 0
2.2 | KNR-W 4-02 0121-06 | Demontaż rurociągu z PP, PE, PB o śr. 90 mm o połączeniach zgrzewanych | m | 12 |  | 0
2.3 | KNR-W 4-02 0141-01 | Demontaż baterii umywalkowej lub zmywakowej | szt. | 4 |  | 0
2.4 | KNR-W 4-02 0140-01 | Demontaż zaworu czerpalnego (wypływowego) o śr. 15-20 mm z zakorkowaniem podejścia | szt. | 2 |  | 0
2.5 | KNR AT-13 0105-02 | Wykucie bruzd o szer. do 5 cm w ścianach - podłoże z gipsu, tynku, gazobetonu | m | 36.7 |  | 0
2.6 | KNR-W 2-15 0112-01 | Rurociągi z tworzyw sztucznych (PP, PE, PB) o śr. zewnętrznej 20 mm o połączeniach zgrzewanych, na ścianach w budynkach niemieszkalnych - rury 15mm | m | 36.7 |  | 0
2.7 | KNR-W 2-15 0116-01 | Dodatki za podejścia dopływowe w rurociągach z tworzyw sztucznych do zaworów czerpalnych, baterii, mieszaczy, hydrantów itp. o połączeniu sztywnym o śr. zewnętrznej 20 mm | szt. | 9 |  | 0
2.8 | KNR-W 2-15 0132-01 | Zawory przelotowe i zwrotne instalacji wodociągowych z rur z tworzyw sztucznych o śr. nominalnej 15 mm - zawór kątowy złącze elastyczne w oplocie stalowym | szt. | 9 |  | 0
2.9 | KNR-W 2-15 0137-01 | Baterie umywalkowe lub zmywakowe ścienne o śr. nominalnej 15 mm | szt. | 2 |  | 0
2.10 | KNR-W 2-15 0137-09 | Baterie natryskowe z natryskiem przesuwnym o śr. nominalnej 15 mm - bateria natryskowa ze sterowaniem | szt. | 1 |  | 0
2.11 | KNR AT-13 0105-03 | Wykucie bruzd o szer. do 10 cm w ścianach - podłoże z gipsu, tynku, gazobetonu | m | 8.2 |  | 0
2.12 | KNR-W 2-15 0112-08 analogia | Rurociągi z tworzyw sztucznych (PP, PE, PB) o śr. zewnętrznej 90 mm o połączeniach zgrzewanych, na ścianach w budynkach niemieszkalnych - Uwaga! przełożenie instalacji, nie kalkulować podstawowych materiałów | m | 8.2 |  | 0
2.13 | KNR 0-34 0101-03 | Izolacja rurociągów śr. 12-22 mm otulinami Thermaflex FRZ - jednowarstwowymi gr. 9 mm (E) | m | 36.7 |  | 0
2.14 | KNR 0-34 0101-05 | Izolacja rurociągów śr. 54-76 mm otulinami Thermaflex FRZ - jednowarstwowymi gr. 9 mm (E) | m | 8.2 |  | 0
2.15 | KNR-W 2-15 0132-01 | Zawory przelotowe i zwrotne instalacji wodociągowych z rur z tworzyw sztucznych o śr. nominalnej 15 mm | szt. | 5 |  | 0
2.16 | KNR-W 2-15 0127-03 | Próba szczelności instalacji wodociągowych z rur z tworzyw sztucznych w budynkach niemieszkalnych (rurociąg o śr. do 63 mm) | m | 1 |  | 0
2.17 | KNR-W 2-15 0128-02 | Płukanie instalacji wodociągowej w budynkach niemieszkalnych | m | 44.9 |  | 0
Razem Instalacje wodociągowa | [5 empty] | 0
3 |  | Instalacja kanalizacji
3.1 | kalk. Ind. | Zaślepienie podejść kanalizacyjnych na poziomie posadzki | szt | 7 |  | 0
3.2 | KNR AT-13 0105-12 analogia | Wykucie bruzd o szer. do 15 cm w ścianach - podłoże z betonu - wykucie bruzd w posadzce z zaprawieniem | m | 2 |  | 0
3.3 | KNR-W 2-15 0203-03 | Rurociągi z PVC kanalizacyjne o śr. 110 mm w gotowych wykopach, wewnątrz budynków o połączeniach wciskowych | m | 2 |  | 0
3.4 | KNR-W 2-15 0211-03 | Dodatki za wykonanie podejść odpływowych z PVC o śr. 110 mm o połączeniach wciskowych | podej. | 1 |  | 0
3.5 | KNR-W 2-15 0208-02 | Rurociągi z PVC kanalizacyjne o śr. 75 mm na ścianach w budynkach niemieszkalnych o połączeniach wciskowych | m | 4.5 |  | 0
3.6 | KNR-W 2-15 0211-02 | Dodatki za wykonanie podejść odpływowych z PVC o śr. 75 mm o połączeniach wciskowych | podej. | 1 |  | 0
3.7 | KNR-W 2-15 0208-01 | Rurociągi z PVC kanalizacyjne o śr. 50 mm na ścianach w budynkach niemieszkalnych o połączeniach wciskowych | m | 2.5 |  | 0
3.8 | KNR-W 2-15 0211-01 | Dodatki za wykonanie podejść odpływowych z PVC o śr. 50 mm o połączeniach wciskowych | podej. | 2 |  | 0
3.9 | KNR-W 2-15 0218-01 | Wpusty ściekowe z tworzywa sztucznego o śr. 50 mm | szt. | 1 |  | 0
3.10 | KNR 2-15 0221-02 | Montaż umywalek pojedynczych porcelanowych z syfonem gruszkowym | szt. | 2 |  | 0
Razem Instalacja kanalizacji | [5 empty] | 0
4 |  | Instalacja centralnego ogrzewania
4.1 | KNR 4-02 0521-02 | Demontaż grzejnika stalowego płytowego dwurzędowego GP-2 i GP-4 | kpl. | 7 |  | 0
4.2 | KNR 4-02 0506-01 analogia | Demontaż rurociągu stalowego o połączeniach spawanych o śr. 10-15 mm - demontaż fragmentów podejść pod grzejniki | m | 21 |  | 0
4.3 | kalk. Ind. | Demontaż rozdzielacza grzejnikowego | szt | 1 |  | 0
4.4 | KNR 4-02 0512-01 | Demontaż zaworu o połączeniu gwintowanym grzejnikowego lub dwuzłączki o śr. 15-20 mm | szt. | 7 |  | 0
4.5 | KNR-W 2-15 0418-05 | Grzejniki stalowe dwupłytowe o wysokości 300-500 mm i długości do 1600 mm | szt. | 1 |  | 0
4.6 | KNR 0-35 0215-02 | Zawory grzejnikowe termostatyczne o podwójnej regulacji, proste lub kątowe z głowicami termostatycznymi; śr. nom. 15 mm | kpl. | 1 |  | 0
4.7 | KNR-W 2-15 0412-02 | Zawory grzejnikowe o śr. nominalnej 15 mm | szt. | 2 |  | 0
4.8 | KNR 4-01 0330-02 | Wykucie wnęk o głębokości do 1/2 ceg. w ścianach z cegieł na zaprawie wapiennej | m2 | 0.15 |  | 0
4.9 | KNR 0-31 0211-01 | Szafki rozdzielaczowe natynkowe | szt. | 1 |  | 0
4.10 | KNR 0-31 0212-01 | Rozdzielacze do centralnego ogrzewania HC02/15 (2 obwody, 3/4"/15) | kpl. | 1 |  | 0
4.11 | KNR AT-13 0105-10 analogia | Wykucie bruzd o szer. do 5 cm w ścianach - podłoże z betonu - wykucie bruzdy w posadzce z zaprawieniem | m | 2 |  | 0
4.12 | KNR-W 2-15 0404-01 | Rurociągi w instalacjach c.o. z tworzyw sztucznych układanych w posadzce z rur wielowarstwowych PEX-c (w peszlu) systmy Kan Therm Tmax=95'C Pmax=0,6MPa o śr.16x2,0 mm | m | 6 |  | 0
4.13 | KNR-W 2-15 0404-01 | Rurociągi w instalacjach c.o. z tworzyw sztucznych układanych w posadzce z rur wielowarstwowych PEX-c (w peszlu) systmy Kan Therm Tmax=95'C Pmax=0,6MPa o śr.20x2,0 mm | m | 10 |  | 0
4.14 | KNR-W 2-15 0436-01 | Próby z dokonaniem regulacji instalacji centralnego ogrzewania (na gorąco) | urz. | 1 |  | 0
Razem Instalacja centralnego ogrzewania | [5 empty] | 0
5 |  | Instalacja wentylacji mechanicznej
5.1 | KNR-W 4-02 40201-02 | Demontaż przewodów wentylacyjnych z blachy stalowej o przekroju prostokątnym lub okrągłym i obwodzie do 2200 mm | m | 17 |  | 0
5.2 | KNR-W 4-02 0229-09 analogia | Demontaż rurociągu z PVC o śr. 160-200 mm na ścianach budynku - analogia - demontaż przewodu wentylacyjnego o średnicy 180mm | m | 8.7 |  | 0
5.3 | KNR-W 4-02 40203-04 | Demontaż kratek ze stali profilowanej z żaluzjami i mechanizmem nastawczym - odkręcenie kratki o obwodzie do 1000 mm | szt. | 5 |  | 0
5.4 | kalk. Ind. | Przewody wywiewne z tworzywa sztucznego (np.. prod. Chemowent) fi 160 mm | m | 20 |  | 0
5.5 | kalk. Ind. | Przewody nawiewne z tworzywa sztucznego fi 125 mm | m | 15 |  | 0
5.6 | kalk. Ind. | Kanał wentylacji grawitacyjnej fi 160 + przejście przez stropodach żelbetowy | kpl | 2 |  | 0
5.7 | kalk. Ind. | Dostawa i montaż nasad wentylacyjnych fi 150 (np.. Turbowent) | kpl | 2 |  | 0
5.8 | kalk. Ind. | Osadzenie kratek wentylacyjnych z tworzywa | szt. | 2 |  | 0
5.9 | kalk. Ind. | Anemostaty kołowe nawiewne fi 125 mm (90m3/h) | szt. | 4 |  | 0
5.10 | kalk. Ind. | Anemostaty kołowe wywiewne fi 200 (180m3/h) | szt | 3 |  | 0
5.11 | kalk. Ind. | Anemostat kołowy nawiewny fi 180 (180m3/h) | szt | 1 |  | 0
5.12 | kalk. Ind. | Dostawa, montaż i podłączenie elektryczne wentylatora dachowego chemoodpornego na podstawie dachowej tłumiącej (lub z tłumikiem akustycznym nas ssaniu) fi 200 L 1500 mm, Lw=360 m3/h, dp=150Pa | szt | 1 |  | 0
5.13 | kalk. Ind. | Dostawa, montaż i podłączenie wentylatora łazienkowego (załączany z obwodu oświetlenia) | szt | 1 |  | 0
5.14 | kalk. Ind. | Jednowarstwowa izolacja o grubości 50 mm | m2 | 17.38 |  | 0
5.15 | kalk. Ind. | Rozruch instalacji, regulacja instalacji nawiewnej i wywiewnej, wykonanie pomiarów, | kpl | 1 |  | 0
Razem Instalacja wentylacji mechanicznej | [5 empty] | 0
6 |  | Wywóz gruzu
6.1 | KNR 4-01 0108-14 | Wywiezienie samochodami skrzyniowymi gruzu z rozbieranych konstrukcji gruzo- i żużlobetonowych na odległość do 1 km | m3 | 33.9 |  | 0
6.2 | KNR 4-01 0108-16 | Wywiezienie samochodami skrzyniowymi gruzu z rozbieranych konstrukcji - za każdy następny 1 km | m3 | 305.1 |  | 0
6.3 | kalk. Ind. | Utylizacja materiałów z rozbieranych elementów i konstrukcji | m3 | 33.9 |  | 0
Razem Wywóz gruzu | [5 empty] | 0
7 |  | Roboty elektryczne
7.1 | KSNR 9 0502-05 | Demontaż opraw oświetleniowych świetlówkowych montowanych w sufitach podwieszonych | szt | 19 |  | 0
7.2 | KSNR 9 0502-04 | Demontaż opraw oświetleniowych żarowych, halogenowych, compact montowanych w sufitach podwieszonych | szt | 9 |  | 0
7.3 | KSNR 9 0402-05 | Demontaż gniazd instalacyjnych wtykowych nieuszczelnionych podtynkowych, natynkowych | szt. | 12 |  | 0
7.4 | KSNR 9 0402-06 | Demontaż gniazd instalacyjnych wtykowych uszczelnionych 2 biegunowych | szt. | 7 |  | 0
7.5 | KSNR 9 0401-07 | Demontaż nieuszczelnionego łącznika podtynkowego, natynkowego | szt. | 3 |  | 0
7.6 | KSNR 9 0401-08 | Demontaż uszczelnionego łącznika z tworzyw sztucznych lub metalowego | szt. | 8 |  | 0
7.7 | KSNR 9 0301-03 | Demontaż przewodów układanych pod tynkiem wtynkowych, płaskich lub kabelkowych okrągłych | m | 210 |  | 0
7.8 | KSNR 5 0203-01 | Montaż aparatów elektrycznych o masie do 2.5 kg - WYŁĄCZNIK P304 40/0,03A | szt. | 2 |  | 0
7.9 | KSNR 5 0203-01 | Montaż aparatów elektrycznych o masie do 2.5 kg | szt. | 2 |  | 0
7.10 | KSNR 5 0203-01 | Montaż aparatów elektrycznych o masie do 2.5 kg | szt. | 1 |  | 0
7.11 | KSNR 5 0301-05 | Linie zasilające prowadzone pod tynkiem przewodem kabelkowym okrągłym w bruździe o łącznym przekroju żył do 24 mm2 Cu lub 40 mm2 Al na podłożu ceglanym | m | 12 |  | 0
7.12 | KSNR 5 0308-02 | Linie zasilające prowadzone przewodami kabelkowymi w korytkach, na drabinkach i szachtach z mocowaniemo łącznym przekroju żył do 24 mm2 Cu, 40 mm2 Al | m | 50 |  | 0
7.13 | KSNR 5 0803-02 | Układanie ręczne kabli wielożyłowych o masie 0.5-1.0 kg/m w budynkach, budowlach z mocowaniem | m | 20 |  | 0
7.14 | KNR 4-03 1001-26 | Ręczne wykucie bruzd dla rur: RIP29,RIS29,RL37 o śr.do 47 mm w cegle | m | 45 |  | 0
7.15 | KSNR 5 0803-04 | Układanie ręczne kabli wielożyłowych o masie 2.0-3.0 kg/m w budynkach, budowlach z mocowaniem | m | 65 |  | 0
7.16 | KSNR 5 0503-01 | Montaż opraw oświetleniowych żarowych, halognowych, compact w sufitach podwieszonych - oprawy z demontażu | kpl. | 6 |  | 0
7.17 | KSNR 5 0503-02 | Montaż opraw oświetleniowych świetlówkowych do 3x40W; oprawy z demontażu | kpl. | 2 |  | 0
7.18 | KNR 5-08 0805-03 | Reczne wykonanie ślepych otworów w cegle objęt.do 0.25dm3 | szt. | 11 |  | 0
7.19 | KNR 5-08 0302-01 | Montaż na gotowym podłożu puszek bakelitowych o śr.do 60mm | szt. | 11 |  | 0
7.20 | KNR 5-08 0308-01 | Montaż na gotowym podłożu łączników bryzgoszczelnych bakelitowych jednobiegunowych, przycisków mocowanych przez przykręcenie z podłączeniem | szt. | 4 |  | 0
7.21 | KNR 5-08 0307-02 | Montaż na gotowym podłożu łączników instalacyjnych podtynkowych jednobiegunowych, przycisków w puszce instalacyjnej z podłączeniem | szt. | 1 |  | 0
7.22 | KNR 5-08 0309-03 | Montaż do gotowego podłoża gniazd wtyczkowych podtynkowych 2-bieg.z uziemieniem w puszkach z podłączeniem | szt. | 3 |  | 0
7.23 | KNR 5-08 0309-06 | Montaż do gotowego podłoża gniazd wtyczkowych bryzgoszczelnych 2-bieg.z uziemieniem przykręcanych 16A/2.5mm2 z podłączeniem | szt. | 3 |  | 0
7.24 | KNR 4-03 1001-01 | Mechaniczne wykucie bruzd dla przewodow wtynkowych w cegle | m | 48 |  | 0
7.25 | KNR 5-08 0209-05 | Przewód płaski łączny przekrój żył do 7.5mm2 (podłoże nie-beton.) układany w tynku | m | 26 |  | 0
7.26 | KNR 5-08 0212-01 | Przew.kabelkowe w powłoce polwinitowej (łączny przekr.żył Cu-6/Al-12 mm2) układane w gotowych korytkach i na drabinkach bez mocowania | m | 57 |  | 0
7.27 | KNR 5-08 0209-05 | Przewód płaski łączny przekrój żył do 7.5mm2 (podłoże nie-beton.) układany w tynku | m | 22 |  | 0
7.28 | KNR 5-08 0212-02 | Przew.kabelkowe w powłoce polwinitowej (łączny przekr.żył Cu-12/Al-20 mm2) układane w gotowych korytkach i na drabinkach bez mocowania | m | 30 |  | 0
7.29 | KNR 5-08 0701-02 | Montaż na gotowym podłożu konstrukcji wsporczych przykręcanych do 1kg na ścianie (2 mocow.) | szt. | 30 |  | 0
7.30 | KNR 5-08 0705-07 | Przykręcanie do gotowych otworów korytek 'U575' szer.100mm | m | 30 |  | 0
7.31 | KNR 5-08 0401-07 | Przygotowanie podłoża do zabudowania aparatów - kucie mechan. pod kołki rozp.plast.w podł. z cegły - aparat o 1-2 otworach mocujących | aparat | 30 |  | 0
7.32 | KNR 5-08 0107-02 | Rury winidurowe o śr. do 28 mm układane p.t. w podłożu różnym od betonowego w gotowych bruzdach, bez zaprawiania bruzd | m | 25 |  | 0
7.33 | KNR 5-08 0207-01 | Przewody kabelkowe w powłoce polwinitowej (łączny przekr.żył Cu-6/Al-12 mm2) wciągane do rur | m | 60 |  | 0
7.34 | KNR 5-08 0207-01 | Przewody kabelkowe w powłoce polwinitowej (łączny przekr.żył Cu-6/Al-12 mm2) wciągane do rur | m | 60 |  | 0
7.35 | KNR 5-08 0813-01 | Podłączenie przewodów kabelkowych w powłoce polw. pod zaciski lub bolce (przekrój żył do 2.5 mm2) | szt. | 42 |  | 0
7.36 | KNR 5-08 0814-01 | Montaż końcówek przez zaciskanie - przekrój żył do 6 mm2 | szt. | 4 |  | 0
7.37 | KNR 4-03 1202-01 | Sprawdzenie i pomiar kompletnego 1-fazowego obwodu el. niskiego napięcia | pomiar | 6 |  | 0
7.38 | KNR 4-03 1202-02 | Sprawdzenie i pomiar kompletnego 2,3-fazowego obwodu el. niskiego napięcia | pomiar | 4 |  | 0
Razem Roboty elektryczne | [5 empty] | 0
Kosztorys netto | [5 empty] | 0
VAT | [5 empty] | 0
Kosztorys brutto | [5 empty] | 0
Uwaga: | 1. Wykonawca ma prawo dokonać zmian w ZZK w zakresie przywołania innej podstawy wyceny, zmiany obmiarów robót, dopisania pozycji, pod warunkiem zaznaczenia wprowadzonych zmian w sposób widoczny (np.. wyróżnienia innym kolorem)
2. Zamawiający nie odpowiada za prawidłowość formuł w ZZK. Wykonawca jest zobowiązany dokonać ich sprawdzenia.
data: | …………………………………… |  |  |  | ………………………………….
podpis Wykonawcy