## Całość
Lp. | Wyszczególnienie zakresów | Wartość brutto(PLN)
1 | 3 | 7.
Budowa sieci ciepłowniczej magistralnej wraz z infrastrukturą towarzyszącą dla potrzeb monitoringu pracy sieci ciepłowniczej, na odcinku od Ciepłowni Geotermalnej w Szaflarach – Bańskiej Niżnej przez Szaflary do kotłowni przy ulicy Szaflarskiej w Nowym Targu - zakresy 1,2,3,4,5,6,7,8,9, 10
1 | Zakres 1 - Budowa sieci cieplnej w technologii rur preizolowanych - etap I | 0
2 | Zakres 2 - Budowa sieci cieplnej w technologii rur preizolowanych - etap II | 0
3 | Zakres 3 - Budowa sieci cieplnej w technologii rur preizolowanychj - etap III | 0
4 | Zakres 4 - Budowa sieci cieplnej w technologii rur preizolowanych - etap IV | 0
5 | Zakres 5 - Budowa sieci cieplnej w technologii rur preizolowanych - etap V | 0
6 | Zakres 6 - Budowa sieci cieplnej w technologii rur preizolowanych - etap VI | 0
7 | Zakres 7 - Sieci teletechniczne | 0
8 | Zakres 8 - Dodatkowa armatura | 0
9 | Zakres 9 - LINIA KABLOWA SN-15kV ; ZAKRES - SZAFLARY ETAP I-VI | 0
10 | Zakres 10 - PRZEBUDOWA SIECI NN-0,4 kV | #REF!
Razem sieć ciepłownicza - całość brutto |  | #REF!

## Zakres 1 - ETAP I
Lp. | Wyszczególnienie Elementów Rozliczeniowych | Jednostka |  | Cena | Wartość brutto (PLN)
|  | Nazwa | Ilość | jednostkowa brutto (PLN)
1 | 3 | 4 | 5 | 6. | 7.
„Budowa geotermalnej sieci ciepłowniczej magistralnej wraz z infrastrukturą towarzyszącą na terenie Gminy Szaflary”
Budowa sieci cieplnej w technologii rur preizolowanych - zakres 1 - etap I
1 | Wykonanie obsługi geodezyjnej inwestycji: | kpl. | 1 | 0 | 0
- wytyczenie tras przebiegu sieci ciepłowniczej wraz z pozostałą infrastrukturą (teletechnika, kabel energetyczny itp.) przed rozpoczęciem robót
- inwentaryzacja powykonawcza wykonanych robót wraz obmiarem do rozliczeń częściowych i rozliczenia końcowego
- inwentaryzacja powykonawcza sieci ciepłowniczej wraz z pozostałą infrastrukturą (teletechnika, kabel energetyczny itp.) (z wpisem do ewidencji materiałów państwowego zasobu geodezyjnego i kartograficznego w Starostwie Nowotarskim)
2 | Koszt projektu ( wraz z koniecznymi uzgodnieniami) czasowej organizacji ruchu , koszt wprowadzenia czasowej organizacji ruchu dla potrzeb wykonywanych robót , koszt przywrócenia stałej organizacji ruchu | ryczałt | 1 | 0 | 0
3 | Opłaty za zajęcie pasa drogowego w celu wykonania robót - wg taryfikatora Zarządcy drogi | ryczałt | 1 | 0 | 0
4 | Opłaty za nadzory branżowe (infrastruktura energetyczna , teletechniczna , kanalizacja sanitarna, kanalizacji deszczowa, wodociągowa) | ryczałt | 1 | 0 | 0
5 | Dostawa i montaż rur preizolowanych stalowych czarnych o średnicy 406,4/560 mm (powrót i zasilanie), w tym łuki, trójniki, odwodnienie, odpowietrzenie, mufy, zaślepienie, kompensatorów osiowych, maty kompensacyjne, dennice, studnie, zabezpieczenie kolizji, płukanie, testowanie oraz inne elementy niezbędne do prawidłowego funkcjonowania magistrali; wraz z wykonaniem wykopów oraz ich zasypaniem, wykonaniem podsypki i obsypki piaskowej, ułożeniem taśmy ostrzegawczej; wraz z wykonaniem tymczasowego zabezpieczenia miejsca robót. W pozycji należy ująć również koszty (jeśli wystąpią) : - rozbiórek nawierzchni - wywozu nadmiaru ziemi wraz z jej zagospodarowaniem zgodnie z przepisami - wywozu gruzu wraz z jego zagospodarowaniem zgodnie z przepisami - umocnienia ścian wykopów - odwodnienia wykopów - odspojenia skał w wykopach - podwieszeń kabli energetycznych w miejscach skrzyżowań - wykopów kontrolnych w celu lokalizacji sieci obcych (energetycznych , teletechnicznych , kanalizacji sanitarnej, kanalizacji deszczowej) | mb sieci cieplnej | 996.2 | 0 | 0
6 | Wykonanie sieci bezwykopowo - wykonanie przewiertu sterowanego tradycyjnego z rur przewiertowych polimerobetonowych Dz820x38 mm wraz z wykopem komory przewiertowej i komory odbiorczej oraz ich zasypaniem wraz z przeciągnięciem rury ciepłowniczej preizolowanej | m | 10 | 0 | 0
7 | Dostawa i montaż pierścienia uszczalniającego o średnicy 560 | szt. | 4 | 0 | 0
8 | Dostawa i montaż końcówki termokurczliwej o średnicy 406,4/560 | szt. | 2 | 0 | 0
9 | Dostawa i montaż rur HDPE DZ100, PN 8bar | m | 1000 | 0 | 0
10 | Dostawa i montaż detektora czterokanałowego LPS-4i - monitoring 2 odcinków (4 pętlę) rur preizolowanych o długości do 7000 m każdy wraz z dostawą i montażem przewodu teflonowego 4-żyłowego ME2019TK4 oraz dostawą i montażem złącza masowego (uziemienie) ZPB | kpl. | 1 | 0 | 0
11 | odejście Ø 80 do 3mb wraz z kolanem od trójników preizolowanych zabudowanych na magistrali zakończone zaworami wraz z by-passem zapobiegającym zamrażaniu sieci . Zawory znajdować się będą w studniach żelbetowych zlokalizowanych w granicach pasa drogowego w miejscach nie kolidujących z istniejącą infrastrukturą. Lokalizacja w/w zaworów będzie wymagała akceptacji zamawiającego. | szt. | 2 | 0 | 0
12 | Dostawa i montaż rur preizolowanych stalowych czarnych o średnicy Ø 80 (powrót i zasilanie) - każdy kolejny 1mb odejścia | mb sieci cieplnej | 1 | 0 | 0
13 | odejście Ø 100 do 3mb wraz z kolanem od trójników preizolowanych zabudowanych na magistrali zakończone zaworami wraz z by-passem zapobiegającym zamrażaniu sieci . Zawory znajdować się będą w studniach żelbetowych zlokalizowanych w granicach pasa drogowego w miejscach nie kolidujących z istniejącą infrastrukturą. Lokalizacja w/w zaworów będzie wymagała akceptacji zamawiającego. | szt. | 2 | 0 | 0
14 | Dostawa i montaż rur preizolowanych stalowych czarnych o średnicy Ø 100 (powrót i zasilanie) - każdy kolejny 1mb odejścia | mb | 1 | 0 | 0
15 | odejście Ø 150 do 3mb wraz z kolanem od trójników preizolowanych zabudowanych na magistrali zakończone zaworami wraz z by-passem zapobiegającym zamrażaniu sieci . Zawory znajdować się będą w studniach żelbetowych zlokalizowanych w granicach pasa drogowego w miejscach nie kolidujących z istniejącą infrastrukturą. Lokalizacja w/w zaworów będzie wymagała akceptacji zamawiającego. | szt. | 2 | 0 | 0
16 | Dostawa i montaż rur preizolowanych stalowych czarnych o średnicy Ø 150 (powrót i zasilanie) - każdy kolejny 1mb odejścia | mb | 1 | 0 | 0
17 | Sfrezowanie nawwierzchni bitumicznej – materiał z frezowania jest własnością Zamawiającego i należy go odwieźć na miejsce wskazane przez Zamawiającego – odległość wywozu do 10 km | m2 | 4792.7 | 0 | 0
18 | Odtworzenie nawierzchni asfaltowej na drogach (na powierzchni wykopów) zgodnie z warunkami: - warstwa mrozochronna z mieszanki niezwiązanej lub gruntu niewysadzinowego (naturalnego) o gr. 40 cm o CBR ≥ 20% - podbudowa zasadnicza o gr. 20 cm z kruszywa łamanego o uziarnieniu 0-31,5 mm stabilizowanego mechanicznie - wtórny moduł odkształcenia powinien wynosić E2 ≥ 130 MPa, a wskaźnik zagęszczenia Is ≥ 1,03. - warstwa wiążąca z betonu asfaltowego AC16W dla kat. ruchu KR 2, grubości 8 cm - warstwa szczepna z emulsji asfaltowej kationowej modyfikowanej polimerem, szybkorozpadowej, - warstwa ścieralna z betonu asfaltowego AC 11S dla kat. ruchu KR 2, grubości 4 cm | m2 | 1815.4 | 0 | 0
19 | Odtworzenie nawierzchni asfaltowej na drogach (na powierzchni poza wykopami) zgodnie z warunkami: - korytowanie drogi -warstwa mrozochronna z mieszanki niezwiązanej lub gruntu niewysadzinowego (naturalnego) o gr. 40 cm o CBR ≥ 20% - podbudowa zasadnicza o gr. 20 cm z kruszywa łamanego o uziarnieniu 0-31,5 mm stabilizowanego mechanicznie - wtórny moduł odkształcenia powinien wynosić E2 ≥ 130 MPa, a wskaźnik zagęszczenia Is ≥ 1,03. - warstwa wiążąca z betonu asfaltowego AC16W dla kat. ruchu KR 2, grubości 8 cm - warstwa szczepna z emulsji asfaltowej kationowej modyfikowanej polimerem, szybkorozpadowej, - warstwa ścieralna z betonu asfaltowego AC 11S dla kat. ruchu KR 2, grubości 4 cm | m2 | 2977.3 | 0 | 0
| Odtworzenie nawierzchni asfaltowej na drogach (na powierzchni wykopów) zgodnie z warunkami: -warstwa mrozochronna z mieszanki niezwiązanej lub gruntu niewysadzinowego (naturalnego) o gr. 40 cm o CBR ≥ 20% - podbudowa zasadnicza o gr. 20 cm z kruszywa łamanego o uziarnieniu 0-31,5 mm stabilizowanego mechanicznie - wtórny moduł odkształcenia powinien wynosić E2 ≥ 130 MPa, a wskaźnik zagęszczenia Is ≥ 1,03. -warstwa wyrównawcza z betonu asfaltowego AC16W dla kategorii ruchu KR 2, grubości 4 cm - geosiatka o wytrzymałości na rozciąganie min. 100 KN/m - warstwa wiążąca z betonu asfaltowego AC16W dla kat. ruchu KR 2, grubości 5 cm - warstwa szczepna z emulsji asfaltowej kationowej modyfikowanej polimerem, szybkorozpadowej, - warstwa ścieralna z betonu asfaltowego AC 11S dla kat. ruchu KR 2, grubości 4 cm | m2 | 20 | 0 | 0
20 | Odtworzenie nawierzchni asfaltowej na drogach (na powierzchni poza wykopami) zgodnie z warunkami: -warstwa wyrównawcza z betonu asfaltowego AC16W dla kategorii ruchu KR 2, grubości 4 cm - geosiatka o wytrzymałości na rozciąganie min. 100 KN/m - warstwa wiążąca z betonu asfaltowego AC16W dla kat. ruchu KR 2, grubości 5 cm - warstwa szczepna z emulsji asfaltowej kationowej modyfikowanej polimerem, szybkorozpadowej, - warstwa ścieralna z betonu asfaltowego AC 11S dla kat. ruchu KR 2, grubości 4 cm | m2 | 20 | 0 | 0
21 | Wykonanie warstwy szczepnej z emulsji asfaltowej kationowej modyfikowanej polimerem, szybkorozpadowej | m2 | 20 | 0 | 0
22 | Wykonanie warstwy ścieralnej z betonu asfaltowego AC 11S dla kat. ruchu KR 2, grubości 5 cm | m2 | 20 | 0 | 0
23 | Odtworzenie nawierzchni asfaltowej ścieżki rowerowej 1. Zasypkę po robotach należy wykonać do wysokości 61 cm poniżej poziomu niwelety ścieżki (góry warstwy ścieralnej) 2. Zasypkę sieci ciepłowniczej należy wykonać gruntem rodzimym lub materiałem dowiezionym, pod warunkiem uzyskania wskaźnika zgęszczenia zasypu . 3.Należy odtworzyć następujące warstwy: -podbudowa pomocnicza gr. 20 cm z mieszanki niezwiązanej o CBR ≥ 25% -podbudowa zasadnicza o gr. 23 cm z kruszywa łamanego o uziarnieniu 0-31,5 mm stabilizowanego mechanicznie - wtórny moduł odkształcenia powinien wynosić E2 ≥ 130 MPa, a wskaźnik zagęszczenia Is ≥ 1,03. -warstwa wiążąca z betonu asfaltowego AC11W grubości 4 cm -warstwa ścieralna z betonu asfaltowego AC 8S grubości 4 cm | m2 | 233.24 | 0 | 0
24 | Odtworzenie nawierzchni chodnika Należy odtworzyć następujące warstwy: -podbudowa zasadnicza o gr. 30 cm z kruszywa łamanego o uziarnieniu 0-31,5 mm stabilizowanego mechanicznie wtórny moduł odkształcenia powinien wynosić E2 ≥ 80 MPa, -kostka betonowa gr. 8 cm układana na podsypce cementowo-piaskowej – kolor i kształt kostki należy dostosować do koloru i kształtu kostki w nawierzchni istniejącej | m2 | 50 | 0 | 0
25 | Odtworzenie krawężników stojących zgodnie z warunkami odtworzenia zawartymi w SWZ | m | 400 | 0 | 0
26 | Odtworzenie obrzeży betonowych zgodnie z warunkami odtworzenia zawartymi w SWZ | m | 100 | 0 | 0
27 | Odtworzenie nawierzchni tłuczniowej, żwirowej zgodnie z warunkami odtworzenia nawierzchi dołączonego do SIWZ | m2 | 233.4 | 0 | 0
28 | Odtworzenie nawierzchni gruntowej zgodnie z warunkami odtworzenia nawierzchi dołączonego do SIWZ | m2 | 36 | 0 | 0
29 | Odtworzenie nawierzchni z płyt drogowych betonowych zgodnie z warunkami odtworzenia nawierzchi dołączonego do SIWZ | m2 | 217.1 | 0 | 0
30 | Odtworzenie poboczy zgodnie z warunkami odtworzenia zawartymi w SWZ | m2 | 479.27 | 0 | 0
31 | Odtworzenie terenów zielonych zgodnie z warunkami odtworzenia zawartymi w SWZ | m2 | 200 | 0 | 0
Razem sieć ciepłownicza - etap I - zakres 1- brutto |  |  |  |  | 0

## Zakres 2 - ETAP II
Lp. | Wyszczególnienie Elementów Rozliczeniowych | Jednostka |  | Cena | Wartość brutto (PLN)
|  | Nazwa | Ilość | jednostkowa brutto (PLN)
1 | 3 | 4 | 5 | 6. | 7.
„Budowa geotermalnej sieci ciepłowniczej magistralnej wraz z infrastrukturą towarzyszącą na terenie Gminy Szaflary”
Budowa sieci cieplnej w technologii rur preizolowanych - zakres 2 - etap II
1 | Wykonanie obsługi geodezyjnej inwestycji: | kpl. | 1 | 0 | 0
- wytyczenie tras przebiegu sieci ciepłowniczej wraz z pozostałą infrastrukturą (teletechnika, kabel energetyczny itp.) przed rozpoczęciem robót
- inwentaryzacja powykonawcza wykonanych robót wraz obmiarem do rozliczeń częściowych i rozliczenia końcowego
- inwentaryzacja powykonawcza sieci ciepłowniczej wraz z pozostałą infrastrukturą (teletechnika, kabel energetyczny itp.) (z wpisem do ewidencji materiałów państwowego zasobu geodezyjnego i kartograficznego w Starostwie Nowotarskim)
2 | Koszt projektu ( wraz z koniecznymi uzgodnieniami) czasowej organizacji ruchu , koszt wprowadzenia czasowej organizacji ruchu dla potrzeb wykonywanych robót , koszt przywrócenia stałej organizacji ruchu | ryczałt | 1 | 0 | 0
3 | Opłaty za zajęcie pasa drogowego w celu wykonania robót - wg taryfikatora Zarządcy drogi | ryczałt | 1 | 0 | 0
4 | Opłaty za nadzory branżowe (infrastruktura energetyczna , teletechniczna , kanalizacja sanitarna, kanalizacji deszczowa, wodociągowa) | ryczałt | 1 | 0 | 0
5 | Przekroczenie bezwykopowe - przekroczenie Białego Dunajca - nr 1 - Wykonanie przewiertu sterowanego tradycyjnego z rur przewiertowych polimerobetonowych Dz820x38 mm wraz z wykopem komory przewiertowej i komory odbiorczej oraz ich zasypaniem wraz z przeciągnięciem rury ciepłowniczej preizolowanej, umocnienie ścian wykopu palisadą z kolumn fi 300 zbrojonych kształtownikiem stalowym IPE200 i wzmocnieniem w dwóch poziomach za pomocą rozpór stalowych z kształtowników 2xHEB300 | m | 184 | 0 | 0
6 | Ułożenie rur ochronnych o śr. nom. 800 mm - Stalowa rura ochronna z powłoką antykorozyjną Dn800 (813,0x11,0); wraz z przeciągnięciem rury ciepłowniczej preizolowanej | m | 14 | 0 | 0
7 | Dostawa i montaż rur preizolowanych stalowych czarnych o średnicy 406,4/560 mm (powrót i zasilanie), w tym łuki, trójniki, odwodnienie, odpowietrzenie, mufy, zaślepienie, maty kompensacyjne, dennice, studnie, zabezpieczenie kolizji, płukanie, testowanie oraz inne elementy niezbędne do prawidłowego funkcjonowania magistrali; wraz z wykonaniem wykopów oraz ich zasypaniem, wykonaniem podsypki i obsypki piaskowej, ułożeniem taśmy ostrzegawczej; wraz z wykonaniem tymczasowego zabezpieczenia miejsca robót. W pozycji należy ująć również koszty (jeśli wystąpią) : - rozbiórek nawierzchni - wywozu nadmiaru ziemi wraz z jej zagospodarowaniem zgodnie z przepisami - wywozu gruzu wraz z jego zagospodarowaniem zgodnie z przepisami - umocnienia ścian wykopów - odwodnienia wykopów - odspojenia skał w wykopach - podwieszeń kabli energetycznych w miejscach skrzyżowań - wykopów kontrolnych w celu lokalizacji sieci obcych (energetycznych , teletechnicznych , kanalizacji sanitarnej, kanalizacji deszczowej) | mb sieci cieplnej | 990.4 | 0 | 0
8 | Wykonanie sieci bezwykopowo - wykonanie przewiertu sterowanego tradycyjnego z rur przewiertowych polimerobetonowych Dz820x38 mm wraz z wykopem komory przewiertowej i komory odbiorczej oraz ich zasypaniem wraz z przeciągnięciem rury ciepłowniczej preizolowanej | m | 10 | 0 | 0
9 | Dostawa i montaż rur HDPE DZ100, PN 8bar | m | 1000 | 0 | 0
10 | odejście Ø 80 do 3mb wraz z kolanem od trójników preizolowanych zabudowanych na magistrali zakończone zaworami wraz z by-passem zapobiegającym zamrażaniu sieci . Zawory znajdować się będą w studniach żelbetowych zlokalizowanych w granicach pasa drogowego w miejscach nie kolidujących z istniejącą infrastrukturą. Lokalizacja w/w zaworów będzie wymagała akceptacji zamawiającego. | szt. | 6 | 0 | 0
11 | Dostawa i montaż rur preizolowanych stalowych czarnych o średnicy Ø 80 (powrót i zasilanie) - każdy kolejny 1mb odejścia | mb | 1 | 0 | 0
12 | odejście Ø 100 do 3mb wraz z kolanem od trójników preizolowanych zabudowanych na magistrali zakończone zaworami wraz z by-passem zapobiegającym zamrażaniu sieci . Zawory znajdować się będą w studniach żelbetowych zlokalizowanych w granicach pasa drogowego w miejscach nie kolidujących z istniejącą infrastrukturą. Lokalizacja w/w zaworów będzie wymagała akceptacji zamawiającego. | szt. | 4 | 0 | 0
13 | Dostawa i montaż rur preizolowanych stalowych czarnych o średnicy Ø 100 (powrót i zasilanie) - każdy kolejny 1mb odejścia | mb | 1 | 0 | 0
14 | Sfrezowanie nawierzchni bitumicznej – materiał z frezowania jest własnością Zamawiającego i należy go odwieźć na miejsce wskazane przez Zamawiającego – odległość wywozu do 10 km | m2 | 4365.7 | 0 | 0
15 | Odtworzenie nawierzchni asfaltowej na drogach (na powierzchni wykopów) zgodnie z warunkami: - warstwa mrozochronna z mieszanki niezwiązanej lub gruntu niewysadzinowego (naturalnego) o gr. 40 cm o CBR ≥ 20% - podbudowa zasadnicza o gr. 20 cm z kruszywa łamanego o uziarnieniu 0-31,5 mm stabilizowanego mechanicznie - wtórny moduł odkształcenia powinien wynosić E2 ≥ 130 MPa, a wskaźnik zagęszczenia Is ≥ 1,03. - warstwa wiążąca z betonu asfaltowego AC16W dla kat. ruchu KR 2, grubości 8 cm - warstwa szczepna z emulsji asfaltowej kationowej modyfikowanej polimerem, szybkorozpadowej, - warstwa ścieralna z betonu asfaltowego AC 11S dla kat. ruchu KR 2, grubości 4 cm | m2 | 1621 | 0 | 0
16 | Odtworzenie nawierzchni asfaltowej na drogach (na powierzchni poza wykopami) zgodnie z warunkami: - korytowanie drogi -warstwa mrozochronna z mieszanki niezwiązanej lub gruntu niewysadzinowego (naturalnego) o gr. 40 cm o CBR ≥ 20% - podbudowa zasadnicza o gr. 20 cm z kruszywa łamanego o uziarnieniu 0-31,5 mm stabilizowanego mechanicznie - wtórny moduł odkształcenia powinien wynosić E2 ≥ 130 MPa, a wskaźnik zagęszczenia Is ≥ 1,03. - warstwa wiążąca z betonu asfaltowego AC16W dla kat. ruchu KR 2, grubości 8 cm - warstwa szczepna z emulsji asfaltowej kationowej modyfikowanej polimerem, szybkorozpadowej, - warstwa ścieralna z betonu asfaltowego AC 11S dla kat. ruchu KR 2, grubości 4 cm | m2 | 2744.7 | 0 | 0
17 | Odtworzenie nawierzchni asfaltowej na drogach (na powierzchni wykopów) zgodnie z warunkami: -warstwa mrozochronna z mieszanki niezwiązanej lub gruntu niewysadzinowego (naturalnego) o gr. 40 cm o CBR ≥ 20% - podbudowa zasadnicza o gr. 20 cm z kruszywa łamanego o uziarnieniu 0-31,5 mm stabilizowanego mechanicznie - wtórny moduł odkształcenia powinien wynosić E2 ≥ 130 MPa, a wskaźnik zagęszczenia Is ≥ 1,03. -warstwa wyrównawcza z betonu asfaltowego AC16W dla kategorii ruchu KR 2, grubości 4 cm - geosiatka o wytrzymałości na rozciąganie min. 100 KN/m - warstwa wiążąca z betonu asfaltowego AC16W dla kat. ruchu KR 2, grubości 5 cm - warstwa szczepna z emulsji asfaltowej kationowej modyfikowanej polimerem, szybkorozpadowej, - warstwa ścieralna z betonu asfaltowego AC 11S dla kat. ruchu KR 2, grubości 4 cm | m2 | 100 | 0 | 0
18 | Odtworzenie nawierzchni asfaltowej na drogach (na powierzchni poza wykopami) zgodnie z warunkami: -warstwa wyrównawcza z betonu asfaltowego AC16W dla kategorii ruchu KR 2, grubości 4 cm - geosiatka o wytrzymałości na rozciąganie min. 100 KN/m - warstwa wiążąca z betonu asfaltowego AC16W dla kat. ruchu KR 2, grubości 5 cm - warstwa szczepna z emulsji asfaltowej kationowej modyfikowanej polimerem, szybkorozpadowej, - warstwa ścieralna z betonu asfaltowego AC 11S dla kat. ruchu KR 2, grubości 4 cm | m2 | 100 | 0 | 0
19 | Wykonanie warstwy szczepnej z emulsji asfaltowej kationowej modyfikowanej polimerem, szybkorozpadowej | m2 | 100 | 0 | 0
20 | Wykonanie warstwy ścieralnej z betonu asfaltowego AC 11S dla kat. ruchu KR 2, grubości 5 cm | m2 | 100 | 0 | 0
21 | Odtworzenie nawierzchni chodnika Należy odtworzyć następujące warstwy: -podbudowa zasadnicza o gr. 30 cm z kruszywa łamanego o uziarnieniu 0-31,5 mm stabilizowanego mechanicznie wtórny moduł odkształcenia powinien wynosić E2 ≥ 80 MPa, -kostka betonowa gr. 8 cm układana na podsypce cementowo-piaskowej – kolor i kształt kostki należy dostosować do koloru i kształtu kostki w nawierzchni istniejącej | m2 | 226 | 0 | 0
22 | Odtworzenie krawężników stojących zgodnie z warunkami odtworzenia zawartymi w SWZ | m | 380 | 0 | 0
23 | Odtworzenie obrzeży betonowych zgodnie z warunkami odtworzenia zawartymi w SWZ | m | 70 | 0 | 0
24 | Odtworzenie nawierzchni tłuczniowej, żwirowej zgodnie z warunkami odtworzenia nawierzchi dołączonego do SWZ | m2 | 63.9 | 0 | 0
25 | Odtworzenie poboczy zgodnie z warunkami odtworzenia zawartymi w SWZ | m2 | 436.57 | 0 | 0
26 | Odtworzenie terenów zielonych zgodnie z warunkami odtworzenia zawartymi w SWZ | m2 | 720 | 0 | 0
Razem sieć ciepłownicza - etap II - zakres 2- brutto |  |  |  |  | 0

## Zakres 3 - ETAP III
Lp. | Wyszczególnienie Elementów Rozliczeniowych | Jednostka |  | Cena | Wartość brutto (PLN)
|  | Nazwa | Ilość | jednostkowa brutto (PLN)
1 | 3 | 4 | 5 | 6. | 7.
„Budowa geotermalnej sieci ciepłowniczej magistralnej wraz z infrastrukturą towarzyszącą na terenie Gminy Szaflary”
Budowa sieci cieplnej w technologii rur preizolowanych - zakres 3 - etap III
1 | Wykonanie obsługi geodezyjnej inwestycji: | kpl. | 1 | 0 | 0
- wytyczenie tras przebiegu sieci ciepłowniczej wraz z pozostałą infrastrukturą (teletechnika, kabel energetyczny itp.) przed rozpoczęciem robót
- inwentaryzacja powykonawcza wykonanych robót wraz obmiarem do rozliczeń częściowych i rozliczenia końcowego
- inwentaryzacja powykonawcza sieci ciepłowniczej wraz z pozostałą infrastrukturą (teletechnika, kabel energetyczny itp.) (z wpisem do ewidencji materiałów państwowego zasobu geodezyjnego i kartograficznego w Starostwie Nowotarskim)
2 | Koszt projektu ( wraz z koniecznymi uzgodnieniami) czasowej organizacji ruchu , koszt wprowadzenia czasowej organizacji ruchu dla potrzeb wykonywanych robót , koszt przywrócenia stałej organizacji ruchu | ryczałt | 1 | 0 | 0
3 | Opłaty za zajęcie pasa drogowego w celu wykonania robót - wg taryfikatora Zarządcy drogi | ryczałt | 1 | 0 | 0
4 | Opłaty za nadzory branżowe (infrastruktura energetyczna , teletechniczna , kanalizacja sanitarna, kanalizacji deszczowa, wodociągowa) | ryczałt | 1 | 0 | 0
5 | Ułożenie rur ochronnych o śr. nom. 800 mm - Stalowa rura ochronna z powłoką antykorozyjną Dn800 (813,0x11,0); wraz z przeciągnięciem rury ciepłowniczej preizolowanej | m | 12 | 0 | 0
6 | Dostawa i montaż rur preizolowanych stalowych czarnych o średnicy 406,4/560 mm (powrót i zasilanie), w tym łuki, trójniki, odwodnienie, odpowietrzenie, mufy, zaślepienie, maty kompensacyjne, dennice, studnie, zabezpieczenie kolizji, płukanie, testowanie oraz inne elementy niezbędne do prawidłowego funkcjonowania magistrali; wraz z wykonaniem wykopów oraz ich zasypaniem, wykonaniem podsypki i obsypki piaskowej, ułożeniem taśmy ostrzegawczej; wraz z wykonaniem tymczasowego zabezpieczenia miejsca robót. W pozycji należy ująć również koszty (jeśli wystąpią) : - rozbiórek nawierzchni - wywozu nadmiaru ziemi wraz z jej zagospodarowaniem zgodnie z przepisami - wywozu gruzu wraz z jego zagospodarowaniem zgodnie z przepisami - umocnienia ścian wykopów - odwodnienia wykopów - odspojenia skał w wykopach - podwieszeń kabli energetycznych w miejscach skrzyżowań - wykopów kontrolnych w celu lokalizacji sieci obcych (energetycznych , teletechnicznych , kanalizacji sanitarnej, kanalizacji deszczowej) | mb sieci cieplnej | 992.9 | 0 | 0
7 | Dostawa i montaż rur HDPE DZ100, PN 8bar | m | 1000 | 0 | 0
8 | odejście Ø 80 do 3mb wraz z kolanem od trójników preizolowanych zabudowanych na magistrali zakończone zaworami wraz z by-passem zapobiegającym zamrażaniu sieci . Zawory znajdować się będą w studniach żelbetowych zlokalizowanych w granicach pasa drogowego w miejscach nie kolidujących z istniejącą infrastrukturą. Lokalizacja w/w zaworów będzie wymagała akceptacji zamawiającego. | szt. | 2 | 0 | 0
9 | Dostawa i montaż rur preizolowanych stalowych czarnych o średnicy Ø 80 (powrót i zasilanie) - każdy kolejny 1mb odejścia | mb | 1 | 0 | 0
10 | odejście Ø 200 do 3mb wraz z kolanem od trójników preizolowanych zabudowanych na magistrali zakończone zaworami wraz z by-passem zapobiegającym zamrażaniu sieci . Zawory znajdować się będą w studniach żelbetowych zlokalizowanych w granicach pasa drogowego w miejscach nie kolidujących z istniejącą infrastrukturą. Lokalizacja w/w zaworów będzie wymagała akceptacji zamawiającego. | szt. | 2 | 0 | 0
11 | Dostawa i montaż rur preizolowanych stalowych czarnych o średnicy Ø 200 (powrót i zasilanie) - każdy kolejny 1mb odejścia | mb | 1 | 0 | 0
12 | Sfrezowanie nawierzchni asfaltowej – materiał z frezowania jest własnością Zamawiającego i należy go odwieźć na miejsce wskazane przez Zamawiającego – odległość wywozu do 10 km | m2 | 6296.3 | 0 | 0
13 | Odtworzenie nawierzchni asfaltowej na drogach (na powierzchni wykopów) zgodnie z warunkami: - warstwa mrozochronna z mieszanki niezwiązanej lub gruntu niewysadzinowego (naturalnego) o gr. 40 cm o CBR ≥ 20% - podbudowa zasadnicza o gr. 20 cm z kruszywa łamanego o uziarnieniu 0-31,5 mm stabilizowanego mechanicznie - wtórny moduł odkształcenia powinien wynosić E2 ≥ 130 MPa, a wskaźnik zagęszczenia Is ≥ 1,03. - warstwa wiążąca z betonu asfaltowego AC16W dla kat. ruchu KR 2, grubości 8 cm - warstwa szczepna z emulsji asfaltowej kationowej modyfikowanej polimerem, szybkorozpadowej, - warstwa ścieralna z betonu asfaltowego AC 11S dla kat. ruchu KR 2, grubości 4 cm | m2 | 1985.8 | 0 | 0
14 | Odtworzenie nawierzchni asfaltowej na drogach (na powierzchni poza wykopami) zgodnie z warunkami: - korytowanie drogi -warstwa mrozochronna z mieszanki niezwiązanej lub gruntu niewysadzinowego (naturalnego) o gr. 40 cm o CBR ≥ 20% - podbudowa zasadnicza o gr. 20 cm z kruszywa łamanego o uziarnieniu 0-31,5 mm stabilizowanego mechanicznie - wtórny moduł odkształcenia powinien wynosić E2 ≥ 130 MPa, a wskaźnik zagęszczenia Is ≥ 1,03. - warstwa wiążąca z betonu asfaltowego AC16W dla kat. ruchu KR 2, grubości 8 cm - warstwa szczepna z emulsji asfaltowej kationowej modyfikowanej polimerem, szybkorozpadowej, - warstwa ścieralna z betonu asfaltowego AC 11S dla kat. ruchu KR 2, grubości 4 cm | m2 | 4310.5 | 0 | 0
15 | Odtworzenie nawierzchni asfaltowej na drogach (na powierzchni wykopów) zgodnie z warunkami: -warstwa mrozochronna z mieszanki niezwiązanej lub gruntu niewysadzinowego (naturalnego) o gr. 40 cm o CBR ≥ 20% - podbudowa zasadnicza o gr. 20 cm z kruszywa łamanego o uziarnieniu 0-31,5 mm stabilizowanego mechanicznie - wtórny moduł odkształcenia powinien wynosić E2 ≥ 130 MPa, a wskaźnik zagęszczenia Is ≥ 1,03. -warstwa wyrównawcza z betonu asfaltowego AC16W dla kategorii ruchu KR 2, grubości 4 cm - geosiatka o wytrzymałości na rozciąganie min. 100 KN/m - warstwa wiążąca z betonu asfaltowego AC16W dla kat. ruchu KR 2, grubości 5 cm - warstwa szczepna z emulsji asfaltowej kationowej modyfikowanej polimerem, szybkorozpadowej, - warstwa ścieralna z betonu asfaltowego AC 11S dla kat. ruchu KR 2, grubości 4 cm | m2 | 100 | 0 | 0
16 | Odtworzenie nawierzchni asfaltowej na drogach (na powierzchni poza wykopami) zgodnie z warunkami: -warstwa wyrównawcza z betonu asfaltowego AC16W dla kategorii ruchu KR 2, grubości 4 cm - geosiatka o wytrzymałości na rozciąganie min. 100 KN/m - warstwa wiążąca z betonu asfaltowego AC16W dla kat. ruchu KR 2, grubości 5 cm - warstwa szczepna z emulsji asfaltowej kationowej modyfikowanej polimerem, szybkorozpadowej, - warstwa ścieralna z betonu asfaltowego AC 11S dla kat. ruchu KR 2, grubości 4 cm | m2 | 100 | 0 | 0
17 | Wykonanie warstwy szczepnej z emulsji asfaltowej kationowej modyfikowanej polimerem, szybkorozpadowej | m2 | 100 | 0 | 0
18 | Wykonanie warstwy ścieralnej z betonu asfaltowego AC 11S dla kat. ruchu KR 2, grubości 5 cm | m2 | 100 | 0 | 0
19 | Odtworzenie nawierzchni chodnika Należy odtworzyć następujące warstwy: -podbudowa zasadnicza o gr. 30 cm z kruszywa łamanego o uziarnieniu 0-31,5 mm stabilizowanego mechanicznie wtórny moduł odkształcenia powinien wynosić E2 ≥ 80 MPa, -kostka betonowa gr. 8 cm układana na podsypce cementowo-piaskowej – kolor i kształt kostki należy dostosować do koloru i kształtu kostki w nawierzchni istniejącej | m2 | 555.4 | 0 | 0
20 | Odtworzenie krawężników stojących zgodnie z warunkami odtworzenia zawartymi w SWZ | m | 42 | 0 | 0
21 | Odtworzenie obrzeży betonowych zgodnie z warunkami odtworzenia zawartymi w SWZ | m | 180 | 0 | 0
22 | Odtworzenie nawierzchni tłuczniowej, żwirowej zgodnie z warunkami odtworzenia nawierzchi dołączonego do SIWZ | m2 | 435.4 | 0 | 0
23 | Odtworzenie poboczy zgodnie z warunkami odtworzenia zawartymi w SWZ | m2 | 629.63 | 0 | 0
24 | Odtworzenie terenów zielonych zgodnie z warunkami odtworzenia zawartymi w SWZ | m2 | 900 | 0 | 0
Razem sieć ciepłownicza - etap III - zakres 3- brutto |  |  |  |  | 0

## Zakres 4 - ETAP IV
Lp. | Wyszczególnienie Elementów Rozliczeniowych | Jednostka |  | Cena | Wartość brutto (PLN)
|  | Nazwa | Ilość | jednostkowa brutto (PLN)
1 | 3 | 4 | 5 | 6. | 7.
„Budowa geotermalnej sieci ciepłowniczej magistralnej wraz z infrastrukturą towarzyszącą na terenie Gminy Szaflary”
Budowa sieci cieplnej w technologii rur preizolowanych - zakres 4 - etap IV
1 | Wykonanie obsługi geodezyjnej inwestycji: | kpl. | 1 | 0 | 0
- wytyczenie tras przebiegu sieci ciepłowniczej wraz z pozostałą infrastrukturą (teletechnika, kabel energetyczny itp.) przed rozpoczęciem robót
- inwentaryzacja powykonawcza wykonanych robót wraz obmiarem do rozliczeń częściowych i rozliczenia końcowego
- inwentaryzacja powykonawcza sieci ciepłowniczej wraz z pozostałą infrastrukturą (teletechnika, kabel energetyczny itp.) (z wpisem do ewidencji materiałów państwowego zasobu geodezyjnego i kartograficznego w Starostwie Nowotarskim)
2 | Koszt projektu ( wraz z koniecznymi uzgodnieniami) czasowej organizacji ruchu , koszt wprowadzenia czasowej organizacji ruchu dla potrzeb wykonywanych robót , koszt przywrócenia stałej organizacji ruchu | ryczałt | 1 | 0 | 0
3 | Opłaty za zajęcie pasa drogowego w celu wykonania robót - wg taryfikatora Zarządcy drogi | ryczałt | 1 | 0 | 0
4 | Opłaty za nadzory branżowe (infrastruktura energetyczna , teletechniczna , kanalizacja sanitarna, kanalizacji deszczowa, wodociągowa) | ryczałt | 1 | 0 | 0
5 | Przekroczenie bezwykopowe - przekroczenie Białego Dunajca - nr 2 - Wykonanie przewiertu sterowanego tradycyjnego z rur przewiertowych polimerobetonowych Dz820x38 mm wraz z wykopem komory przewiertowej i komory odbiorczej oraz ich zasypaniem wraz z przeciągnięciem rury ciepłowniczej preizolowanej, umocnienie ścian wykopu palisadą z kolumn fi 300 zbrojonych kształtownikiem stalowym IPE200 i wzmocnieniem w dwóch poziomach za pomocą rozpór stalowych z kształtowników 2xHEB300 | m | 184 | 0 | 0
6 | Dostawa i montaż rur preizolowanych stalowych czarnych o średnicy 406,4/560 mm (powrót i zasilanie), w tym łuki, trójniki, odwodnienie, odpowietrzenie, mufy, zaślepienie, maty kompensacyjne, dennice, studnie, zabezpieczenie kolizji, płukanie, testowanie oraz inne elementy niezbędne do prawidłowego funkcjonowania magistrali; wraz z wykonaniem wykopów oraz ich zasypaniem, wykonaniem podsypki i obsypki piaskowej, ułożeniem taśmy ostrzegawczej; wraz z wykonaniem tymczasowego zabezpieczenia miejsca robót. W pozycji należy ująć również koszty (jeśli wystąpią) : - rozbiórek nawierzchni - wywozu nadmiaru ziemi wraz z jej zagospodarowaniem zgodnie z przepisami - wywozu gruzu wraz z jego zagospodarowaniem zgodnie z przepisami - umocnienia ścian wykopów - odwodnienia wykopów - odspojenia skał w wykopach - podwieszeń kabli energetycznych w miejscach skrzyżowań - wykopów kontrolnych w celu lokalizacji sieci obcych (energetycznych , teletechnicznych , kanalizacji sanitarnej, kanalizacji deszczowej) | mb sieci cieplnej | 965 | 0 | 0
7 | Dostawa i montaż rur HDPE DZ100, PN 8bar | m | 1000 | 0 | 0
| odejście Ø 80 do 3mb wraz z kolanem od trójników preizolowanych zabudowanych na magistrali zakończone zaworami wraz z by-passem zapobiegającym zamrażaniu sieci . Zawory znajdować się będą w studniach żelbetowych zlokalizowanych w granicach pasa drogowego w miejscach nie kolidujących z istniejącą infrastrukturą. Lokalizacja w/w zaworów będzie wymagała akceptacji zamawiającego. | szt. | 4 | 0 | 0
| Dostawa i montaż rur preizolowanych stalowych czarnych o średnicy Ø 80 (powrót i zasilanie) - każdy kolejny 1mb odejścia | mb | 1 | 0 | 0
| odejście Ø 100 do 3mb wraz z kolanem od trójników preizolowanych zabudowanych na magistrali zakończone zaworami wraz z by-passem zapobiegającym zamrażaniu sieci . Zawory znajdować się będą w studniach żelbetowych zlokalizowanych w granicach pasa drogowego w miejscach nie kolidujących z istniejącą infrastrukturą. Lokalizacja w/w zaworów będzie wymagała akceptacji zamawiającego. | szt. | 2 | 0 | 0
| Dostawa i montaż rur preizolowanych stalowych czarnych o średnicy Ø 100 (powrót i zasilanie) - każdy kolejny 1mb odejścia | mb | 1 | 0 | 0
| odejście Ø 125 do 3mb wraz z kolanem od trójników preizolowanych zabudowanych na magistrali zakończone zaworami wraz z by-passem zapobiegającym zamrażaniu sieci . Zawory znajdować się będą w studniach żelbetowych zlokalizowanych w granicach pasa drogowego w miejscach nie kolidujących z istniejącą infrastrukturą. Lokalizacja w/w zaworów będzie wymagała akceptacji zamawiającego. | szt. | 2 | 0 | 0
| Dostawa i montaż rur preizolowanych stalowych czarnych o średnicy Ø 125 (powrót i zasilanie) - każdy kolejny 1mb odejścia | mb | 1 | 0 | 0
| odejście Ø 200 do 3mb wraz z kolanem od trójników preizolowanych zabudowanych na magistrali zakończone zaworami wraz z by-passem zapobiegającym zamrażaniu sieci . Zawory znajdować się będą w studniach żelbetowych zlokalizowanych w granicach pasa drogowego w miejscach nie kolidujących z istniejącą infrastrukturą. Lokalizacja w/w zaworów będzie wymagała akceptacji zamawiającego. | szt. | 4 | 0 | 0
| Dostawa i montaż rur preizolowanych stalowych czarnych o średnicy Ø 200 (powrót i zasilanie) - każdy kolejny 1mb odejścia | mb | 1 | 0 | 0
8 | Sfrezowanie nawierzchni asfaltowej – materiał z frezowania jest własnością Zamawiającego i należy je odwieźć na miejsce wskazane przez Zamawiającego – odległość wywozu do 10 km | m2 | 4146.6 | 0 | 0
9 | Odtworzenie nawierzchni asfaltowej na drogach (na powierzchni wykopów) zgodnie z warunkami: - warstwa mrozochronna z mieszanki niezwiązanej lub gruntu niewysadzinowego (naturalnego) o gr. 40 cm o CBR ≥ 20% - podbudowa zasadnicza o gr. 20 cm z kruszywa łamanego o uziarnieniu 0-31,5 mm stabilizowanego mechanicznie - wtórny moduł odkształcenia powinien wynosić E2 ≥ 130 MPa, a wskaźnik zagęszczenia Is ≥ 1,03. - warstwa wiążąca z betonu asfaltowego AC16W dla kat. ruchu KR 2, grubości 8 cm - warstwa szczepna z emulsji asfaltowej kationowej modyfikowanej polimerem, szybkorozpadowej, - warstwa ścieralna z betonu asfaltowego AC 11S dla kat. ruchu KR 2, grubości 4 cm | m2 | 1275.4 | 0 | 0
10 | Odtworzenie nawierzchni asfaltowej na drogach (na powierzchni poza wykopami) zgodnie z warunkami: - korytowanie drogi -warstwa mrozochronna z mieszanki niezwiązanej lub gruntu niewysadzinowego (naturalnego) o gr. 40 cm o CBR ≥ 20% - podbudowa zasadnicza o gr. 20 cm z kruszywa łamanego o uziarnieniu 0-31,5 mm stabilizowanego mechanicznie - wtórny moduł odkształcenia powinien wynosić E2 ≥ 130 MPa, a wskaźnik zagęszczenia Is ≥ 1,03. - warstwa wiążąca z betonu asfaltowego AC16W dla kat. ruchu KR 2, grubości 8 cm - warstwa szczepna z emulsji asfaltowej kationowej modyfikowanej polimerem, szybkorozpadowej, - warstwa ścieralna z betonu asfaltowego AC 11S dla kat. ruchu KR 2, grubości 4 cm | m2 | 2871.2 | 0 | 0
| Odtworzenie nawierzchni asfaltowej na drogach (na powierzchni wykopów) zgodnie z warunkami: -warstwa mrozochronna z mieszanki niezwiązanej lub gruntu niewysadzinowego (naturalnego) o gr. 40 cm o CBR ≥ 20% - podbudowa zasadnicza o gr. 20 cm z kruszywa łamanego o uziarnieniu 0-31,5 mm stabilizowanego mechanicznie - wtórny moduł odkształcenia powinien wynosić E2 ≥ 130 MPa, a wskaźnik zagęszczenia Is ≥ 1,03. -warstwa wyrównawcza z betonu asfaltowego AC16W dla kategorii ruchu KR 2, grubości 4 cm - geosiatka o wytrzymałości na rozciąganie min. 100 KN/m - warstwa wiążąca z betonu asfaltowego AC16W dla kat. ruchu KR 2, grubości 5 cm - warstwa szczepna z emulsji asfaltowej kationowej modyfikowanej polimerem, szybkorozpadowej, - warstwa ścieralna z betonu asfaltowego AC 11S dla kat. ruchu KR 2, grubości 4 cm | m2 | 100 | 0 | 0
| Odtworzenie nawierzchni asfaltowej na drogach (na powierzchni poza wykopami) zgodnie z warunkami: -warstwa wyrównawcza z betonu asfaltowego AC16W dla kategorii ruchu KR 2, grubości 4 cm - geosiatka o wytrzymałości na rozciąganie min. 100 KN/m - warstwa wiążąca z betonu asfaltowego AC16W dla kat. ruchu KR 2, grubości 5 cm - warstwa szczepna z emulsji asfaltowej kationowej modyfikowanej polimerem, szybkorozpadowej, - warstwa ścieralna z betonu asfaltowego AC 11S dla kat. ruchu KR 2, grubości 4 cm | m2 | 100 | 0 | 0
| Wykonanie warstwy szczepnej z emulsji asfaltowej kationowej modyfikowanej polimerem, szybkorozpadowej | m2 | 100 | 0 | 0
11 | Wykonanie warstwy ścieralnej z betonu asfaltowego AC 11S dla kat. ruchu KR 2, grubości 5 cm | m2 | 100 | 0 | 0
| Odtworzenie nawierzchni drogi powiatowej według warunków zawartych w decyzji Powiatowego Zarządu Dróg w Nowym Targu znak PZD-IU.4411.9.2019 z dnia 05.04.2019 r. | m2 | 410 | 0 | 0
12 | Odtworzenie nawierzchni chodnika w drodze gminnej Należy odtworzyć następujące warstwy: -podbudowa zasadnicza o gr. 30 cm z kruszywa łamanego o uziarnieniu 0-31,5 mm stabilizowanego mechanicznie wtórny moduł odkształcenia powinien wynosić E2 ≥ 80 MPa, -kostka betonowa gr. 8 cm układana na podsypce cementowo-piaskowej – kolor i kształt kostki należy dostosować do koloru i kształtu kostki w nawierzchni istniejącej | m2 | 1028 | 0 | 0
13 | Odtworzenie krawężników stojących w drodze gminnej zgodnie z warunkami odtworzenia zawartymi w SWZ | m | 450 | 0 | 0
14 | Odtworzenie obrzeży betonowych na drodze gminnej zgodnie z warunkami odtworzenia zawartymi w SWZ | m | 400 | 0 | 0
15 | Odtworzenie nawierzchni tłuczniowej, żwirowej zgodnie z warunkami odtworzenia nawierzchi dołączonego do SIWZ | m2 | 514.8 | 0 | 0
16 | Odtworzenie poboczy drogi gminnej zgodnie z warunkami odtworzenia zawartymi w SWZ | m2 | 414.66 | 0 | 0
| Odtworzenie nawierzchni chodnika w drodze powiatowej według warunków zawartych w decyzji Powiatowego Zarządu Dróg w Nowym Targu znak PZD-IU.4411.9.2019 z dnia 05.04.2019 r. | m2 | 306.4
| Odtworzenie krawężników stojących w drodze powiatowej według warunków zawartych w decyzji Powiatowego Zarządu Dróg w Nowym Targu znak PZD-IU.4411.9.2019 z dnia 05.04.2019 r. | mb | 60
| Odtworzenie obrzeży betonowych w drodze powiatowej według warunków zawartych w decyzji Powiatowego Zarządu Dróg w Nowym Targu znak PZD-IU.4411.9.2019 z dnia 05.04.2019 r. | mb | 50
| Odtworzenie ścieku przykrawężnikowego w drodze powiatowej według warunków zawartych w decyzji Powiatowego Zarządu Dróg w Nowym Targu znak PZD-IU.4411.9.2019 z dnia 05.04.2019 r. | mb | 100
17 | Odtworzenie terenów zielonych zgodnie z warunkami odtworzenia zawartymi w SWZ | m2 | 720 | 0 | 0
Razem sieć ciepłownicza - etap IV - zakres 4- brutto |  |  |  |  | 0

## Zakres 5 - ETAP V
Lp. | Wyszczególnienie Elementów Rozliczeniowych | Jednostka |  | Cena | Wartość brutto (PLN)
|  | Nazwa | Ilość | jednostkowa brutto (PLN)
1 | 3 | 4 | 5 | 6. | 7.
„Budowa geotermalnej sieci ciepłowniczej magistralnej wraz z infrastrukturą towarzyszącą na terenie Gminy Szaflary”
Budowa sieci cieplnej w technologii rur preizolowanych - zakres 5 - etap V
1 | Wykonanie obsługi geodezyjnej inwestycji: | kpl. | 1 | 0 | 0
- wytyczenie tras przebiegu sieci ciepłowniczej wraz z pozostałą infrastrukturą (teletechnika, kabel energetyczny itp.) przed rozpoczęciem robót
- inwentaryzacja powykonawcza wykonanych robót wraz obmiarem do rozliczeń częściowych i rozliczenia końcowego
- inwentaryzacja powykonawcza sieci ciepłowniczej wraz z pozostałą infrastrukturą (teletechnika, kabel energetyczny itp.) (z wpisem do ewidencji materiałów państwowego zasobu geodezyjnego i kartograficznego w Starostwie Nowotarskim)
2 | Koszt projektu ( wraz z koniecznymi uzgodnieniami) czasowej organizacji ruchu , koszt wprowadzenia czasowej organizacji ruchu dla potrzeb wykonywanych robót , koszt przywrócenia stałej organizacji ruchu | ryczałt | 1 | 0 | 0
3 | Opłaty za zajęcie pasa drogowego w celu wykonania robót - wg taryfikatora Zarządcy drogi | ryczałt | 1 | 0 | 0
4 | Opłaty za nadzory branżowe (infrastruktura energetyczna , teletechniczna , kanalizacja sanitarna, kanalizacji deszczowa, wodociągowa) | ryczałt | 1 | 0 | 0
5 | Ułożenie rur ochronnych o śr. nom. 800 mm - Stalowa rura ochronna z powłoką antykorozyjną Dn800 (813,0x11,0); wraz z przeciągnięciem rury ciepłowniczej preizolowanej | m | 16 | 0 | 0
6 | Dostawa i montaż rur preizolowanych stalowych czarnych o średnicy 406,4/560 mm (powrót i zasilanie), w tym łuki, trójniki, odwodnienie, odpowietrzenie, mufy, zaślepienie, maty kompensacyjne, dennice, studnie, zabezpieczenie kolizji, płukanie, testowanie oraz inne elementy niezbędne do prawidłowego funkcjonowania magistrali; wraz z wykonaniem wykopów oraz ich zasypaniem, wykonaniem podsypki i obsypki piaskowej, ułożeniem taśmy ostrzegawczej; wraz z wykonaniem tymczasowego zabezpieczenia miejsca robót. W pozycji należy ująć również koszty (jeśli wystąpią) : - rozbiórek nawierzchni - wywozu nadmiaru ziemi wraz z jej zagospodarowaniem zgodnie z przepisami wywozu gruzu wraz z jego zagospodarowaniem zgodnie z przepisami - umocnienia ścian wykopów - odwodnienia wykopów - odspojenia skał w wykopach - podwieszeń kabli energetycznych w miejscach skrzyżowań - wykopów kontrolnych w celu lokalizacji sieci obcych (energetycznych , teletechnicznych , kanalizacji sanitarnej, kanalizacji deszczowej) | mb sieci cieplnej | 949.8 | 0 | 0
7 | Dostawa i montaż rur HDPE DZ100, PN 8bar | m | 1000 | 0 | 0
8 | odejście Ø 65 do 3mb wraz z kolanem od trójników preizolowanych zabudowanych na magistrali zakończone zaworami wraz z by-passem zapobiegającym zamrażaniu sieci . Zawory znajdować się będą w studniach żelbetowych zlokalizowanych w granicach pasa drogowego w miejscach nie kolidujących z istniejącą infrastrukturą. Lokalizacja w/w zaworów będzie wymagała akceptacji zamawiającego. | szt. | 2 | 0 | 0
9 | Dostawa i montaż rur preizolowanych stalowych czarnych o średnicy Ø 65 (powrót i zasilanie) - każdy kolejny 1mb odejścia | mb | 1 | 0 | 0
10 | odejście Ø 80 do 3mb wraz z kolanem od trójników preizolowanych zabudowanych na magistrali zakończone zaworami wraz z by-passem zapobiegającym zamrażaniu sieci . Zawory znajdować się będą w studniach żelbetowych zlokalizowanych w granicach pasa drogowego w miejscach nie kolidujących z istniejącą infrastrukturą. Lokalizacja w/w zaworów będzie wymagała akceptacji zamawiającego. | szt. | 4 | 0 | 0
11 | Dostawa i montaż rur preizolowanych stalowych czarnych o średnicy Ø 80 (powrót i zasilanie) - każdy kolejny 1mb odejścia | mb | 1 | 0 | 0
12 | odejście Ø 100 do 3mb wraz z kolanem od trójników preizolowanych zabudowanych na magistrali zakończone zaworami wraz z by-passem zapobiegającym zamrażaniu sieci . Zawory znajdować się będą w studniach żelbetowych zlokalizowanych w granicach pasa drogowego w miejscach nie kolidujących z istniejącą infrastrukturą. Lokalizacja w/w zaworów będzie wymagała akceptacji zamawiającego. | szt. | 6 | 0 | 0
13 | Dostawa i montaż rur preizolowanych stalowych czarnych o średnicy Ø 100 (powrót i zasilanie) - każdy kolejny 1mb odejścia | mb | 1 | 0 | 0
14 | Odtworzenie nawierzchni drogi powiatowej według warunków zawartych w decyzji Powiatowego Zarządu Dróg w Nowym Targu znak PZD-IU.4411.9.2019 z dnia 05.04.2019 r. | m2 | 5598.2 | 0 | 0
15 | Odtworzenie nawierzchni chodnika w drodze powiatowej według warunków zawartych w decyzji Powiatowego Zarządu Dróg w Nowym Targu znak PZD-IU.4411.9.2019 z dnia 05.04.2019 r. | m2 | 364.1 | 0 | 0
16 | Odtworzenie krawężników stojących w drodze powiatowej według warunków zawartych w decyzji Powiatowego Zarządu Dróg w Nowym Targu znak PZD-IU.4411.9.2019 z dnia 05.04.2019 r. | m | 330 | 0 | 0
17 | Odtworzenie obrzeży betonowych w drodze powiatowej według warunków zawartych w decyzji Powiatowego Zarządu Dróg w Nowym Targu znak PZD-IU.4411.9.2019 z dnia 05.04.2019 r. | m | 126 | 0 | 0
18 | Odtworzenie ścieku przykrawężnikowego w drodze powiatowej według warunków zawartych w decyzji Powiatowego Zarządu Dróg w Nowym Targu znak PZD-IU.4411.9.2019 z dnia 05.04.2019 r. | mb | 800
19 | Odtworzenie nawierzchni tłuczniowej, żwirowej zgodnie z warunkami odtworzenia nawierzchi dołączonego do SWZ | m2 | 184.1 | 0 | 0
20 | Odtworzenie poboczy drogi powiatowej | m2 | 559.82 | 0 | 0
21 | Odtworzenie terenów zielonych zgodnie z warunkami odtworzenia zawartymi w SWZ | m2 | 100 | 0 | 0
Razem sieć ciepłownicza - etap V - zakres 5- brutto |  |  |  |  | 0

## Zakres 6 - ETAP VI
Lp. | Wyszczególnienie Elementów Rozliczeniowych | Jednostka |  | Cena | Wartość brutto (PLN)
|  | Nazwa | Ilość | jednostkowa brutto (PLN)
1 | 3 | 4 | 5 | 6. | 7.
„Budowa geotermalnej sieci ciepłowniczej magistralnej wraz z infrastrukturą towarzyszącą na terenie Gminy Szaflary”
Budowa sieci cieplnej w technologii rur preizolowanych - zakres 6 - etap VI
1 | Wykonanie obsługi geodezyjnej inwestycji: | kpl. | 1 | 0 | 0
- wytyczenie tras przebiegu sieci ciepłowniczej wraz z pozostałą infrastrukturą (teletechnika, kabel energetyczny itp.) przed rozpoczęciem robót
- inwentaryzacja powykonawcza wykonanych robót wraz obmiarem do rozliczeń częściowych i rozliczenia końcowego
- inwentaryzacja powykonawcza sieci ciepłowniczej wraz z pozostałą infrastrukturą (teletechnika, kabel energetyczny itp.) (z wpisem do ewidencji materiałów państwowego zasobu geodezyjnego i kartograficznego w Starostwie Nowotarskim)
2 | Koszt projektu ( wraz z koniecznymi uzgodnieniami) czasowej organizacji ruchu , koszt wprowadzenia czasowej organizacji ruchu dla potrzeb wykonywanych robót , koszt przywrócenia stałej organizacji ruchu | ryczałt | 1 | 0 | 0
3 | Opłaty za zajęcie pasa drogowego w celu wykonania robót - wg taryfikatora Zarządcy drogi | ryczałt | 1 | 0 | 0
4 | Opłaty za nadzory branżowe (infrastruktura energetyczna , teletechniczna , kanalizacja sanitarna, kanalizacji deszczowa, wodociągowa) | ryczałt | 1 | 0 | 0
5 | Przekroczenie bezwykopowe - przekroczenie drogi DK47 - Wykonanie przewiertu sterowanego tradycyjnego z rur przewiertowych polimerobetonowych Dz820x38 mm wraz z wykopem komory przewiertowej i komory odbiorczej oraz ich zasypaniem wraz z przeciągnięciem rury ciepłowniczej preizolowanej, umocnienie ścian wykopu palami szalunkowymi stalowymi | m | 16 | 0 | 0
6 | Dostawa i montaż rur preizolowanych stalowych czarnych o średnicy 406,4/560 mm (powrót i zasilanie), w tym łuki, trójniki, odwodnienie, odpowietrzenie, mufy, zaślepienie, maty kompensacyjne, dennice, studnie, zabezpieczenie kolizji, płukanie, testowanie oraz inne elementy niezbędne do prawidłowego funkcjonowania magistrali; wraz z wykonaniem wykopów oraz ich zasypaniem, wykonaniem podsypki i obsypki piaskowej, ułożeniem taśmy ostrzegawczej; wraz z wykonaniem tymczasowego zabezpieczenia miejsca robót. W pozycji należy ująć również koszty (jeśli wystąpią) : - rozbiórek nawierzchni - wywozu nadmiaru ziemi wraz z jej zagospodarowaniem zgodnie z przepisami - wywozu gruzu wraz z jego zagospodarowaniem zgodnie z przepisami - umocnienia ścian wykopów - odwodnienia wykopów - odspojenia skał w wykopach - podwieszeń kabli energetycznych w miejscach skrzyżowań - wykopów kontrolnych w celu lokalizacji sieci obcych (energetycznych , teletechnicznych , kanalizacji sanitarnej, kanalizacji deszczowej) | mb sieci cieplnej | 490.8 | 0 | 0
4 | Dostawa i montaż pierścienia uszczalniającego o średnicy 560 | szt. | 4 | 0 | 0
5 | Dostawa i montaż końcówki termokurczliwej o średnicy 406,4/560 | szt. | 2 | 0 | 0
| Dostawa i montaż kołnierza uszczelniajacego DN550 (d-560 mm) | szt. | 2 | 0 | 0
| Dostawa i montaż rur HDPE DZ100, PN 8bar | m | 500 | 0 | 0
| Dostawa i montaż detektora czterokanałowego LPS-4i - monitoring 2 odcinków (4 pętlę) rur preizolowanych o długości do 7000 m każdy wraz z dostawą i montażem przewodu teflonowego 4-żyłowego ME2019TK4 oraz dostawą i montażem złącza masowego (uziemienie) ZPB | kpl. | 1 | 0 | 0
6 | odejście Ø 125 do 3mb wraz z kolanem od trójników preizolowanych zabudowanych na magistrali zakończone zaworami wraz z by-passem zapobiegającym zamrażaniu sieci . Zawory znajdować się będą w studniach żelbetowych zlokalizowanych w granicach pasa drogowego w miejscach nie kolidujących z istniejącą infrastrukturą. Lokalizacja w/w zaworów będzie wymagała akceptacji zamawiającego. | szt. | 2 | 0 | 0
7 | Dostawa i montaż rur preizolowanych stalowych czarnych o średnicy Ø 125 (powrót i zasilanie) - każdy kolejny 1mb odejścia | mb | 1 | 0 | 0
8 | Odtworzenie nawierzchni asfaltowej zgodnie z warunkami: - warstwa mrozochronna z mieszanki niezwiązanej lub gruntu niewysadzinowego (naturalnego) o gr. 25 cm o CBR ≥ 20% - podbudowa zasadnicza o gr. 15 cm z kruszywa łamanego o uziarnieniu 0-31,5 mm stabilizowanego mechanicznie - wtórny moduł odkształcenia powinien wynosić E2 ≥ 80 MPa, a wskaźnik zagęszczenia Is ≥ 1,03. - warstwa wiążąca z betonu asfaltowego AC16W dla kat. ruchu KR 1, grubości 5 cm - warstwa szczepna z emulsji asfaltowej kationowej modyfikowanej polimerem, szybkorozpadowej, - warstwa ścieralna z betonu asfaltowego AC 11S dla kat. ruchu KR 1, grubości 4 cm | m2 | 430 | 0 | 0
9 | Sfrezowanie nawwierzchni asfaltowej – materiał z frezowania jest własnością Zamawiającego i należy je odwieźć na miejsce wskazane przez Zamawiającego – odległość wywozu do 10 km | m2 | 430 | 0 | 0
10 | Odtworzenie krawężników stojących zgodnie z warunkami odtworzenia zawartymi w SWZ | m | 120 | 0 | 0
11 | Odtworzenie obrzeży betonowych zgodnie z warunkami odtworzenia zawartymi w SWZ | m | 50 | 0 | 0
12 | Odtworzenie nawierzchni tłuczniowej, żwirowej zgodnie z warunkami odtworzenia nawierzchi dołączonego do SIWZ | m2 | 765.1 | 0 | 0
13 | Odtworzenie poboczy zgodnie z warunkami odtworzenia zawartymi w SWZ | m2 | 43 | 0 | 0
14 | Odtworzenie terenów zielonych zgodnie z warunkami odtworzenia zawartymi w SWZ | m2 | 1760 | 0 | 0
Razem sieć ciepłownicza - etap VI - zakres 6- brutto |  |  |  |  | 0

## Zakres 7 - SIEC TELETECHN.
Lp. | Wyszczególnienie Elementów Rozliczeniowych | Jednostka |  | Cena | Wartość brutto (PLN)
|  | Nazwa | Ilość | jednostkowa brutto (PLN)
1 | 3 | 4 | 5 | 6. | 7.
„Budowa geotermalnej sieci ciepłowniczej magistralnej wraz z infrastrukturą towarzyszącą na terenie Gminy Szaflary”
SIEĆ TELETECHNICZNA - zakres 7
2 | wykonanie kompletnej sieci teletechnicznej dla sieci ciepłowniczej w etapach I-VI. W pozycji należy ująć wszystkie elementy przewidziane do zabudowy zgodnie z projektem. Pomocniczo do wyceny można posłużyć się załącznikiem o nazwie "zestawienie teletechnika" | mb sieci teletechnicznej | 5385 | 0 | 0
Razem sieć teletechniczna - Zaskale zakres 7- brutto |  |  |  |  | 0

## Zakres 8 - ARMATURA DOD.
Lp. | Wyszczególnienie Elementów Rozliczeniowych | Jednostka |  | Cena | Wartość brutto (PLN)
|  | Nazwa | Ilość | jednostkowa brutto (PLN)
1 | 3 | 4 | 5 | 6. | 7.
„Budowa geotermalnej sieci ciepłowniczej magistralnej wraz z infrastrukturą towarzyszącą na terenie Gminy Szaflary”
ARMATURA DODATKOWA
1 | Dostawa i montaż Zaworów hydraulicznych DN400 z układem obejściowym (sekcje S1, S2, S3), 2 odpowietrzenia, zawór hydrauliczny DN80 na obejściu | kpl. | 6 | 0 | 0
2 | Dostawa i montaż muf termokurczliwych sieciowanych radiacyjnych z korkami do wtapiania na rurę preizolowaną o średnicy 406,4/560 mm; wraz z wykonaniem połączeń spawanych, badań radiograficznych i połączenia przewodów alarmowych w mufach; wraz z wykonaniem tymczasowego zabezpieczenia miejsca robót. | kpl. | 12 | 0 | 0
3 | Dostawa i montaż Studni z kręgów betonowych o średnicy 2000 m i o głębokości 2,50 m (krąg betonowy fi2000/h, pierścień odciążający żelbetowy fi2180/2540 - 1 szt, płyta pokrywowa typu ciężkiego fi2440/800 - 1 szt., właz kanałowy żeliwny fi800 z pokrywą typu ciężkiego z zamknięciem - 1 szt., drabinka stalowa); wraz z wykonaniem wykopów oraz ich zasypaniem, wykonaniem podsypki i obsypki piaskowej; wraz z wykonaniem tymczasowego zabezpieczenia miejsca robót. W pozycji należy ująć również koszty (jeśli wystąpią) : - rozbiórek nawierzchni - wywozu nadmiaru ziemi wraz z jej zagospodarowaniem zgodnie z przepisami - wywozu gruzu wraz z jego zagospodarowaniem zgodnie z przepisami - umocnienia ścian wykopów - odwodnienia wykopów - odspojenia skał w wykopach - podwieszeń kabli energetycznych w miejscach skrzyżowań - wykopów kontrolnych w celu lokalizacji sieci obcych (energetycznych , teletechnicznych , kanalizacji sanitarnej, kanalizacji deszczowej) | kpl. | 1 | 0 | 0
4 | Dostawa i montaż Studni z kręgów betonowych o średnicy 2000 m i o głębokości 2,28 m (krąg betonowy fi2000/h, pierścień odciążający żelbetowy fi2180/2540 - 1 szt, płyta pokrywowa typu ciężkiego fi2440/800 - 1 szt., właz kanałowy żeliwny fi800 z pokrywą typu ciężkiego z zamknięciem - 1 szt., drabinka stalowa); wraz z wykonaniem wykopów oraz ich zasypaniem, wykonaniem podsypki i obsypki piaskowej; wraz z wykonaniem tymczasowego zabezpieczenia miejsca robót. W pozycji należy ująć również koszty (jeśli wystąpią) : - rozbiórek nawierzchni - wywozu nadmiaru ziemi wraz z jej zagospodarowaniem zgodnie z przepisami - wywozu gruzu wraz z jego zagospodarowaniem zgodnie z przepisami - umocnienia ścian wykopów - odwodnienia wykopów - odspojenia skał w wykopach - podwieszeń kabli energetycznych w miejscach skrzyżowań - wykopów kontrolnych w celu lokalizacji sieci obcych (energetycznych , teletechnicznych , kanalizacji sanitarnej, kanalizacji deszczowej) | kpl. | 1 | 0 | 0
5 | Dostawa i montaż Studni z kręgów betonowych o średnicy 2000 m i o głębokości 1,58 m (krąg betonowy fi2000/h, pierścień odciążający żelbetowy fi2180/2540 - 1 szt, płyta pokrywowa typu ciężkiego fi2440/800 - 1 szt., właz kanałowy żeliwny fi800 z pokrywą typu ciężkiego z zamknięciem - 1 szt., drabinka stalowa); wraz z wykonaniem wykopów oraz ich zasypaniem, wykonaniem podsypki i obsypki piaskowej; wraz z wykonaniem tymczasowego zabezpieczenia miejsca robót. W pozycji należy ująć również koszty (jeśli wystąpią) : - rozbiórek nawierzchni - wywozu nadmiaru ziemi wraz z jej zagospodarowaniem zgodnie z przepisami - wywozu gruzu wraz z jego zagospodarowaniem zgodnie z przepisami - umocnienia ścian wykopów - odwodnienia wykopów - odspojenia skał w wykopach - podwieszeń kabli energetycznych w miejscach skrzyżowań - wykopów kontrolnych w celu lokalizacji sieci obcych (energetycznych , teletechnicznych , kanalizacji sanitarnej, kanalizacji deszczowej) | kpl. | 1 | 0 | 0
6 | Dostawa i montaż: Przenośny zestaw pompowy (szafka, pompa elektryczna, pompa ręczna + przewody hydrauliczne z szybkozłączkami) | kpl. | 1 | 0 | 0
7 | Dostawa i montaż mierników przepływu wody, na nie więcej niż dwóch głównych rozgałęzieniach geotermalnej sieci magistralnej (przepływomierze iSENSE) | kpl. | 4 | 0 | 0
8 | Dostawa i montaż Studni z kręgów betonowych o średnicy 1500 m (krąg betonowy fi1500, pierścień odciążający żelbetowy fi1680/1940 - 1 szt, płyta pokrywowa typu ciężkiego fi2440/800 - 1 szt., właz kanałowy żeliwny fi800 z pokrywą typu ciężkiego z zamknięciem - 1 szt., drabinka stalowa); wraz z wykonaniem wykopów oraz ich zasypaniem, wykonaniem podsypki i obsypki piaskowej; wraz z wykonaniem tymczasowego zabezpieczenia miejsca robót. W pozycji należy ująć również koszty (jeśli wystąpią) : - rozbiórek nawierzchni - wywozu nadmiaru ziemi wraz z jej zagospodarowaniem zgodnie z przepisami - wywozu gruzu wraz z jego zagospodarowaniem zgodnie z przepisami - umocnienia ścian wykopów - odwodnienia wykopów - odspojenia skał w wykopach - podwieszeń kabli energetycznych w miejscach skrzyżowań - wykopów kontrolnych w celu lokalizacji sieci obcych (energetycznych , teletechnicznych , kanalizacji sanitarnej, kanalizacji deszczowej) | kpl. | 2 | 0 | 0
Razem dodatkowa armatura - zakres 9- brutto |  |  |  |  | 0

## Zakres 9 - LINIA KABLOWA
Lp. | Wyszczególnienie Elementów Rozliczeniowych | Jednostka |  | Cena | Wartość brutto (PLN)
|  | Nazwa | Ilość | jednostkowa brutto (PLN)
1 | 3 | 4 | 5 | 6. | 7.
„Budowa geotermalnej sieci ciepłowniczej magistralnej wraz z infrastrukturą towarzyszącą na terenie Gminy Szaflary”
LINIA KABLOWA SN-15kV ; ZAKRES 9 - SZAFLARY ETAP I-VI
1 | Układanie rur ochronnych z PCW w wykopie, rura A 160 PS AROT | m | 5239 | 0 | 0
2 | Układanie rur ochronnych z PCW w wykopie, rura A 160 AROT | m | 166 | 0 | 0
3 | Układanie rur ochronnych z PCW w wykopie, rura A 75 AROT | m | 50 | 0 | 0
4 | Układanie kabli jednożyłowych w rurach, pustakach lub kanałach zamkniętych, do 3,0 kg/m, kabel XRUHAKXS 1x240/50 mm2 12/20 kV | m | 16803 | 0 | 0
5 | Montaż głowic wnętrzowych z taśm izolacyjnych na kablach jednożyłowych z Al o izolacji i powłoce z tworzyw sztucznych, kabel do 20 kV, do 120 mm2 | szt | 3 | 0 | 0
6 | Montaż w rowach muf przelotowych z taśm izolacyjnych na kablach energetycznych 1-żyłowych o izolacji i powłoce z tworzyw sztucznych, z żyłami Al, kabel do 20 kV, do 240 mm2 | szt | 36 | 0 | 0
7 | Montaż w rowach muf przelotowych z taśm izolacyjnych na kablach energetycznych 1-żyłowych o izolacji i powłoce z tworzyw sztucznych, z żyłami Al, kabel do 20 kV, do 240 mm2 | szt | 3 | 0 | 0
8 | Linia kablowa o napięciu do 15kV o długości do 3000m Krotność = 2 | odcinek | 1 | 0 | 0
9 | Niskonapięciowy pomiar izolacji kabla SN | pom | 1 | 0 | 0
10 | Badanie wyładowań niezupełnych kabla SN | pom | 1 | 0 | 0
Razem LINIA KABLOWA SN-15kV ; ZAKRES - SZAFLARY ETAP I-VI - zakres 9 - brutto |  |  |  |  | 0
przenieść do zbiorczego zestawienia kosztów