## Arkusz1
Załącznik nr 1 do oferty
Zestawienie cen oraz planowanego do dostawy i instalacji sprzętu nagłośnieniowego
Lp. | Oznaczenie na schemacie | Element | Wymagane parametry minimalne | Ilość | J. m. | Cena jednostkowa netto | Wartość netto | Marka | Model
Instalacja CPV 320000000-3
1 |  | Instalacja | Instalacja urządzen i okablowania | 1 | usł. | 0 | 0
2 |  | Uruchomienie | Konfiguracja, uruchomienie i strojenie systemu | 1 | usł. | 0 | 0
3 |  | Szkolenie | Szkolenie personelu użytkownika | 1 | usł. | 0 | 0
Hala Sportowa 1/1
| Oznaczenie na schemacie | Element | Wymagane parametry | Liczba | J. m. | Cena netto | Wartość Netto | Marka | Model
4 | GWx | Zestaw głosnikowy Typ 1 | Zestaw głośnikowy min. dwudrożny, Konstrukcja współosiowa, Min. 1 przetwornik niskotonowy o średnicy min. 8", Min. 1 przetwornik wysokotonowy ciśnieniowy o średnicy cewki min. 1", Pasmo przenoszenia w zakresie nie węższym niż 80 Hz - 20 kHz (-10 dB), Efektywność min. 94 dB (1 W/ 1 m), Wbudowany transformator dla linii 100V z odczepem min. 200 W, Kąt propagacji w pionie i poziomie 120 stopni (+/- 10 stopni), IP56, waga poniżej 14,4kg, W komplecie uchwyt montażowy typu U. | 9 | szt. | 0 | 0
5 | GPx | Zestaw głosnikowy Typ 2 | Zestaw głośnikowy min. dwudrożny, Konstrukcja współosiowa, Min. 1 przetwornik niskotonowy o średnicy min. 12", Min. 1 przetwornik wysokotonowy ciśnieniowy o średnicy cewki min. 1", Pasmo przenoszenia w zakresie nie mniejszym niż 55 Hz - 20 kHz (-10 dB), Efektywność min. 96 dB (1 W/ 1 m), Wbudowany transformator dla linii 100V z odczepem min. 200 W, Kąt propagacji w pionie i poziomie 90 stopni (+/- 10 stopni), IP56, waga poniżej 16kg, W komplecie uchwyt montażowy typu U. | 3 | szt. | 0 | 0
6 | WZM1 WZM2 | Wzmacniacz mocy | Wzmacniacz mocy min. 4 kanałowy klasy D, Moc min. 680 W dla linii 100V przy obciążeniu każdego kanału i przy 4 i 8 Ohmach, wbudowany procesor DSP 96kHz, 32-bit z FIR i IIR, zdalne zarządzanie, monitoring i konfiguracja przez sieć i chmurę, wbudowany punkt dostępowy Wi Fi, obudowa w standardzie rack 19" o wysokości nie większej niż 2U. | 2 | szt. | 0 | 0
7 | MIX | Mikser audio | Zespolony mikser cyfrowy, Min. 20 wejść mikrofonowo-liniowych, Min. 1 wejście stereo, Min. 1 port USB umożliwiający odtwarzanie muzyki, Min. 10 wyjść liniowych, Wbudowany eliminator sprzężeń, Wbudowany punkt dostępowy pozwalający na sterowanie urządzeniem za pomocą tabletu lub telefonu | 1 | szt. | 0 | 0
8 |  | Tablet sterujący | Tablet o przekątnej ekranu 10.2", Zainstalowany system operacyjny musi umożliwiać instalację aplikacji pozwalającej na sterowanie mikserem audio, Wbudowana pamięć min. 64 GB. Tablet należy dostarczyć z aluminiową ścienną stacją dokującą i z dedykowaną aluminiową ramką ochronną zapewniającą dostęp do przycisków tabletu, z magnetycznym montażem w poziomie i pionie do dedykowanej bezprzewodowej stacji ładującej ściennej. Ramka i stacja muszą oferować wbudowaną blokadę przed odpięciem. Oba akcesoria w kolorze białym. Stacja dokująca musi oferować zasilanie PoE i 24V. | 1 | szt. | 0 | 0
9 | MIKx | Mikrofon bezprzewodowy z nadajnikiem ręcznym typ I | Zestaw mikrofonu bezprzewodowego z nadajnikiem ręcznym, Do 48 jednocześnie pracujących urządzeń, Wbudowany mechanizm pilota, Nadajnik pozwalający na pracę przez 14 godzin na jednej baterii AA, Nadajnik z kapsułą dynamiczną, Możliwość podpięcia dystrybutora antenowego. | 2 | kpl. | 0 | 0
10 | DANT | Dystrybutor antenowy | Dystrybutor antenowy, Min. 2 porty dla anten zewnętrznych z możliwością podpięcia wzmacniaczy liniowych i antena aktywnych, Min. 4 pary wyjść dla odbiorników mikrofonów bezprzewodowych, Pasmo przenoszenia w zakresie nie mniejszym niż od 470 MHz do 952 MHz. | 1 | szt. | 0 | 0
11 | MANTx | Antena dookólna | Aktywna antena dookólna, Zysk min. 14 dBi, Kąt pracy 360 stopni, Pasmo przenoszenia w zakresie nie mniejszym niż od 470 MHz do 952 MHz. | 2 | szt. | 0 | 0
12 | CDx | Odtwarzacz CD/MP3 | Odtwarzacz audio z możliwością odtwarzania utworów z płyt CD i pamięci USB | 2 | szt. | 0 | 0
13 | ACC | Punkt dostępowy | Punkt dostępowy WiFi w pasmie 2,4 GHZ i 5 GHz | 1 | szt. | 0 | 0
14 |  | Monitor dotykowy | Monitor z nakładką dotykową o przekątnej min. 21", Rozdzielczość min. 1920 x 1080 pikseli, | 1 | szt. | 0 | 0
15 |  | Mikrofon komentatora | Dynamiczny mikrofon przewodowy, Pasmo przenoszenia w zakresie nie mniejszym niż od 70 Hz do 20 kHz, Czułość nie mniejsza niż 2,7 mv/Pa, Charakterystyka kierunkowości superkardiodalna | 1 | szt. | 0 | 0
16 |  | Statyw mikrofonowy | Statyw mikrofonowy podłogowy, konstrukcja metalowa. | 3 | szt. | 0 | 0
17 |  | Przyłącze ścienne | Przyłącze sygnałowe w metalowej obudowie, Min. 2 złącza XLR żeńskie, Min. 2 złącza RJ45 | 2 | szt. | 0 | 0
18 | RACK | Szafa sprzętowa typ 1 | Szafa sprzętowa w standardzie RACK 19", Wysokość min. 32 modułów U, Rozmiar 600x600, W komplecie panele zasilające | 1 | szt. | 0 | 0
Siłownia 1/16
| Oznaczenie na schemacie | Element | Wymagane parametry | Liczba | J. m. | Cena netto | Wartość Netto | Marka | Model
19 | GTx | Zestaw głośnikowy ścienny | Zestaw głośnikowy min. dwudrożny, Min. 1 przetwornik niskotonowy o średnicy min. 5,25", Min. 1 przetwornik wysokotonowy kopułkowy o średnicy min. 3/4", Pasmo przenoszenia w zakresie nie mniejszym niż 60 Hz - 20 kHz (-10 dB), Efektywność min. 90 dB (1 W/ 1 m), Wbudowany transformator dla linii 100V z odczepem min. 30 W, Kąt propagacji w pionie i poziomie 100 stopni (+/- 10 stopni), Kąt propagacji w pionie i poziomie 100 stopni (+/- 10 stopni) | 6 | szt. | 0 | 0
20 | WZM 3 | Wzmacniacz mocy z mikserem typ 1 | Wzmacniacz z wbudowanym mikserem, Min. 4 wejścia sygnałowe, Wbudowany odbiornik Bluetooth, Port USB pozwalający na odtwarzanie plików audio Moc dla linii 100V min. 120 W | 1 | szt. | 0 | 0
21 | MIK 3 | Zestaw mikrofonu bezprzewodowego typ II | Zestaw mikrofonu bezprzewodowego z nadajnikiem ręcznym, Nadajnik pozwalający na pracę przez 8 godzin na jednej baterii AA, Nadajnik z kapsułą dynamiczną, Odbiornik z wyjściem symetrycznym XLR i niesymetrycznym JACK 1/4" | 1 | kpl. | 0 | 0
22 | MIK 4 | Mikrofon bezprzewodowy z nadajnikiem paskowym i mikrofonem nagłownym | Zestaw mikrofonu bezprzewodowego z nadajnikiem paskowym i mikrofonem nagłownym, Nadajnik pozwalający na pracę przez 8 godzin na jednej baterii AA, Nadajnik paskowy z mikrofonem nagłownym, Odbiornik z wyjściem symetrycznym XLR i niesymetrycznym JACK 1/4" | 1 | szt. | 0 | 0
23 | CD 3 | Odtwarzacz CD/MP3 | Odtwarzacz audio z możliwością odtwarzania utworów z płyt CD i pamięci USB | 1 | szt. | 0 | 0
24 | RACK 2 | Szafa sprzętowa TYP 2 | Szafa sprzętowa w standardzie RACK 19", Wysokość min. 22 modułów U, Rozmiar 600x600, W komplecie panele zasilające | 1 | szt. | 0 | 0
Sala fitness 2/4
| Oznaczenie na schemacie | Element | Wymagane parametry | Liczba | J. m. | Cena netto | Wartość Netto | Marka | Model
25 | GTx | Zestaw głośnikowy ścienny | Zestaw głośnikowy min. dwudrożny, Min. 1 przetwornik niskotonowy o średnicy min. 5,25", Min. 1 przetwornik wysokotonowy kopułkowy o średnicy min. 3/4", Pasmo przenoszenia w zakresie nie mniejszym niż 60 Hz - 20 kHz (-10 dB), Efektywność min. 90 dB (1 W/ 1 m), Wbudowany transformator dla linii 100V z odczepem min. 30 W, Kąt propagacji w pionie i poziomie 100 stopni (+/- 10 stopni), W komplecie uchwyt montażowy | 4 | szt. | 0 | 0
26 | WZM4 | Wzmacniacz mocy z mikserem typ II | Wzmacniacz z wbudowanym mikserem, Min. 4 wejścia sygnałowe, Wbudowany odbiornik Bluetooth, Port USB pozwalający na odtwarzanie plików audio, Moc dla linii 100V min. 240 W | 1 | szt. | 0 | 0
27 | MIK 5 | Mikrofon bezprzewodowy z nadajnikiem ręcznym typ II | Zestaw mikrofonu bezprzewodowego z nadajnikiem ręcznym, Nadajnik pozwalający na pracę przez 8 godzin na jednej baterii AA, Nadajnik z kapsułą dynamiczną, Odbiornik z wyjściem symetrycznym XLR i niesymetrycznym JACK 1/4" | 1 | kpl. | 0 | 0
28 | MIK 6 | Mikrofon bezprzewodowy z nadajnikiem paskowym i mikrofonem nagłownym | Zestaw mikrofonu bezprzewodowego z nadajnikiem paskowym i mikrofonem nagłownym, Nadajnik pozwalający na pracę przez 8 godzin na jednej baterii AA, Nadajnik paskowy z mikrofonem nagłownym, Odbiornik z wyjściem symetrycznym XLR i niesymetrycznym JACK 1/4" | 1 | kpl. | 0 | 0
29 | CD 3 | Odtwarzacz CD/MP3 | Odtwarzacz audio z możliwością odtwarzania utworów z płyt CD i pamięci USB | 1 | szt. | 0 | 0
30 | RACK 3 | Szafa sprzętowa TYP 2 | Szafa sprzętowa w standardzie RACK 19", Wysokość min. 22 modułów U, Rozmiar min. 600x600, W komplecie panele zasilające | 1 | szt. | 0 | 0
|  |  |  | RAZEM netto |  |  | 0
|  |  |  | RAZEM brutto |  |  | 0
Dla w/w sprzetu należy załaczyć karty techniczne.