## Table 1
KOSZTORYS OFERTOWY - ETAP I
wersja z dnia 06.03.2024 r.
Załącznik nr 1 do pisma z dnia 6 marca 2024 roku
| 1 | BUDYNEK ADMINISTRACYJNY |  |  |  | 0
| 2 | BUDYNEK WAGI |  |  |  | 0
| 4 | BUDYNEK GARAŻOWO - WARSZTATOWY |  |  |  | 0
| 6 | INSTALACJE ELEKTRYCZNE ZEWNĘTRZNE |  |  |  | 0
| 7 | INSTALACJE SANITARNE ZEWNĘTRZNE |  |  |  | 0
| 8 | SIECI CIEPŁOWNICZE |  |  |  | 0
| 9 | ZAGOSPODAROWANIE TERENU |  |  |  | 0
| 10 | ODTWORZENIE NAWIERZCHNI ROZEBRANEJ POD NOWOPROJEKTOWANE SIECI I INSTALACJE ZEWNĘTRZNE SANITARNE I ELEKTRYCZNE |  |  |  | 0
| RAZEM |  |  |  |  | 0
Lp. | Podstawa | Opis i wyliczenia | j.m. | Poszcz. | Razem | Cena jednostkowa | Cena netto pozycji
1 | 45262800-9 | BUDYNEK ADMINISTRACYJNY |  |  |  |  | 0
1.1 | 45110000-1 | WYBURZENIA, ZAMUROWANIA, NADPROŻA STALOWE |  |  |  |  | 0
1 d.1.1 | KNR 19-01 0529-03 | Rozebranie pokrycia dachowego z dachówki innej niż karpiówka | m2 |  |  |  | 0
|  | 154.54 | m2 | 154.54
|  |  |  | RAZEM | 154.54
2 d.1.1 | KNNR-W 3 0516-06 | Rozebranie konstrukcji więźb dachowych prostych | m2 |  |  |  | 0
|  | 154.54 | m2 | 154.54
|  |  |  | RAZEM | 154.54
3 d.1.1 | KNR-W 4-01 0348-04 | Rozebranie ścian, filarów, kolumn z cegieł na zaprawie cementowej | m3 |  |  |  | 0
|  | 0.49 | m3 | 0.49
|  |  |  | RAZEM | 0.49
4 d.1.1 | KNR 13-23 0103-07 | Wykucie ręczne bruzd w konstrukcjach z cegieł lub bloczków z betonu komórkowego (bruzdy dla rdzeni żelbetowych) | m3 |  |  |  | 0
|  | 1.3 | m3 | 1.3
|  |  |  | RAZEM | 1.3
5 d.1.1 | KNR 4-04 0305-03 | Rozebranie stropów żelbetowych (płyt, belek, żeber, wieńców) przy grubości płyty stropowej do 20 cm | m3 |  |  |  | 0
|  | 38.11 | m3 | 38.11
|  |  |  | RAZEM | 38.11
6 d.1.1 | KNR 4-01 0108-11 0108- 12 | Wywiezienie gruzu spryzmowanego samochodami samowyładowczymi na odległość 10 km | m3 |  |  |  | 0
|  | 47.63 | m3 | 47.63
|  |  |  | RAZEM | 47.63
7 d.1.1 | wycena indywidualna | Opłata za utylizacje gruzu | m3 |  |  |  | 0
|  | 47.63 | m3 | 47.63
|  |  |  | RAZEM | 47.63
1.2 | 45111200-0 | ROBOTY ZIEMNE I PRZYGOTOWAWCZE |  |  |  |  | 0
8 d.1.2 | KNR 2-01 0122-01 | Pomiary przy wykopach fundamentowych w terenie równinnym i nizinnym | m3 |  |  |  | 0
|  | 56.39 | m3 | 56.39
|  |  |  | RAZEM | 56.39
9 d.1.2 | KNNR-W 10 2318-02 | Wykopy ręczne pod budowle z przemieszczeniem gruntu na odkład; grunt kat. III | m3 |  |  |  | 0
|  | 10.2 | m3 | 10.2
|  |  |  | RAZEM | 10.2
10 d.1.2 | KNR 2-01 0218-05 | Wykopy oraz przekopy wykonywane koparkami podsiębiernymi 1.20 m3 na odkład w gruncie kat. III | m3 |  |  |  | 0
|  | 46.19 | m3 | 46.19
|  |  |  | RAZEM | 46.19
11 d.1.2 | KNR 19-01 0115-02 | Zasypanie wykopów ziemią z ukopów z przerzutem ziemi na odl. do 3 m z ubiciem warstwami w gruncie kat. III | m3 |  |  |  | 0
|  | 25.39 | m3 | 25.39
|  |  |  | RAZEM | 25.39
12 d.1.2 | KNR 4-01 0108-06 0108- 08 | Wywóz ziemi samochodami samowyładowczymi na odległość 10 km grunt.kat. III | m3 |  |  |  | 0
|  | 31 | m3 | 31
|  |  |  | RAZEM | 31
13 d.1.2 | wycena indywidualna | Opłata za utylizacje ziemi z wykopów | t |  |  |  | 0
|  | 31 | t | 31
|  |  |  | RAZEM | 31
1.3 | 45223500-1 | FUNDAMENTY |  |  |  |  | 0
14 d.1.3 | KNR 2-02 1101-01 z.sz. 5.4. 9913 | Podkłady betonowe na podłożu gruntowym Zastosowano pompę do betonu na samochodzie. | m3 |  |  |  | 0
|  | 1.14 | m3 | 1.14
|  |  |  | RAZEM | 1.14
15 d.1.3 | TZKNBK VII - 117 | Izolacja sucha pozioma z papy dwuwarstwowa | m2 |  |  |  | 0
|  | 11.35 | m2 | 11.35
|  |  |  | RAZEM | 11.35
16 d.1.3 | KNR 2-02 0290-04 | Przygotowanie i montaż zbrojenia konstrukcji monolitycznych budowli - pręty żebrowane o śr. 8-14 mm | t |  |  |  | 0
|  | 0.367 | t | 0.367
|  |  |  | RAZEM | 0.367
17 d.1.3 | KNR 4-01 0211-01 | Skucie nierówności betonu przy głębokości skucia do 1 cm na ścianach lub podłogach | m2 |  |  |  | 0
|  | 0.36 | m2 | 0.36
|  |  |  | RAZEM | 0.36
18 d.1.3 | KNR 5-08 0803-03 | Mechaniczne wykonanie ślepych otworów w betonie objętości do 0.1 dm3 | szt. |  |  |  | 0
|  | 8 | szt. | 8
|  |  |  | RAZEM | 8
19 d.1.3 | KNR 2-13 1009-02 analogia | Wklejenie prętów zbrojeniowych w istniejący fundament | szt. |  |  |  | 0
|  | 8 | szt. | 8
|  |  |  | RAZEM | 8
20 d.1.3 | KNR-W 2-02 0243-03 | Ławy fundamentowe prostokątne o szerokości do 1.3 m w deskowaniu - transport betonu pompą, pozostałych materiałów wyciągiem | m3 |  |  |  | 0
|  | 2.25 | m3 | 2.25
|  |  |  | RAZEM | 2.25
21 d.1.3 | KNR-W 2-02 0244-03 | Stopy fundamentowe prostokątne o objętości do 1.5 m3 w deskowaniu - transport betonu pompą, pozostałych materiałów wyciągiem | m3 |  |  |  | 0
|  | 1.15 | m3 | 1.15
|  |  |  | RAZEM | 1.15
22 d.1.3 | KNR 0-20 0267-01 0267- 03 | Ściany żelbetowe o gr. 25 cm i wys. do 4 m w deskowaniu (transport betonu pompą) | m2 |  |  |  | 0
|  | 11.1 | m2 | 11.1
|  |  |  | RAZEM | 11.1
23 d.1.3 | KNR-W 2-02 0603-07 | Izolacje przeciwwilgociowe powłokowe bitumiczne pionowe - wykonywane na zimno z lepiku asfaltowego - pierwsza warstwa | m2 |  |  |  | 0
|  | 45.45 | m2 | 45.45
|  |  |  | RAZEM | 45.45
24 d.1.3 | KNR 2-02 0603-02 | Izolacje przeciwwilgociowe powłokowe bitumiczne pionowe - wykonywane na zimno z emulsji asfaltowej - druga i następna warstwa | m2 |  |  |  | 0
|  | 45.45 | m2 | 45.45
|  |  |  | RAZEM | 45.45
25 d.1.3 | KNR 0-40 0109-01 | Izolacja termiczna ścian fundamentowych | m2 |  |  |  | 0
|  | 11.1 | m2 | 11.1
|  |  |  | RAZEM | 11.1
1.4 | 43124100-9 | DRENAŻ |  |  |  |  | 0
26 d.1.4 | KNNR 11 0703 -03 z.sz.3.4. | Ułożenie drenażu z rur z tworzyw sztucznych w zwojach o śr. nom. 100-125 mm (rury z gotową otuliną) | m |  |  |  | 0
|  | 14 | m | 14
|  |  |  | RAZEM | 14
27 d.1.4 | KSNR 11 0406 -01 | Studzienki kanalizacyjne z gotowych elementów z tworzyw sztucznych o śr. 315 mm i głębokości 2.0 m | szt. |  |  |  | 0
|  | 2 | szt. | 2
|  |  |  | RAZEM | 2
28 d.1.4 | KNR 2-28 0501-09 | Obsypka rurociągu kruszywem dowiezionym | m3 |  |  |  | 0
|  | 3.5 | m3 | 3.5
|  |  |  | RAZEM | 3.5
29 d.1.4 | wycena indywidualna | włączenie drenażu do istniejących studni | szt |  |  |  | 0
|  | 1 | szt | 1
|  |  |  | RAZEM | 1
1.5 | 45210000-2 | ŚCIANY MUROWANE |  |  |  |  | 0
30 d.1.5 | KNR 2-02 0107-01 | Ściany budynków jednokondygnacyjnych o wysokości do 4.5 m z bloczków z betonu komórkowego grubości 24 cm | m2 |  |  |  | 0
|  | 160.79 | m2 | 160.79
|  |  |  | RAZEM | 160.79
31 d.1.5 | KNR BC-01 0108-01 analogia | Ścianki działowe z bloczków z betonu komórkowego o wys. 20 cm o powierzchni czołowej gładkiej; ściana pełna o gr. 11,5 cm cięcie bloczków piłą taśmową | m2 |  |  |  | 0
|  | 173.31 | m2 | 173.31
|  |  |  | RAZEM | 173.31
32 d.1.5 | KNR BC-01 0110-04 | Nadproża w kształtkach U o wys. 25 cm i szer. 24 cm | m |  |  |  | 0
|  | 15 | m | 15
|  |  |  | RAZEM | 15
33 d.1.5 | KNR-W 2-02 1609-02 | Rusztowania ramowe przyścienne RR - 1/30 wysokość do 16 m | m2 |  |  |  | 0
|  | 290 | m2 | 290
|  |  |  | RAZEM | 290
1.6 | 45200000-9 | STROP, NADPROŻA, WIEŃCE, RDZENIE ŻELBETOWE |  |  |  |  | 0
34 d.1.6 | KNR 2-02 0302-02 analogia | Montaż stropu z prefabrykowanych płyt kanałowych HC320 | m2 |  |  |  | 0
|  | 161.12 | m2 | 161.12
|  |  |  | RAZEM | 161.12
35 d.1.6 | TZKNBK VII - 77 | Izolacja cieplna i przeciwdźwiękowa z płyt styropianowych ułożona na wierzchu konstrukcji - pozioma na sucho | m2 |  |  |  | 0
|  | 161.12 | m2 | 161.12
|  |  |  | RAZEM | 161.12
36 d.1.6 | KNR 2-02 1916-07 | Betonowanie nadbetonu zabezpieczającego izolacje o grubości do 5 cm | m3 |  |  |  | 0
|  | 8.06 | m3 | 8.06
|  |  |  | RAZEM | 8.06
37 d.1.6 | KNR-W 2-02 0247-01 | Słupy żelbetowe o wysokości do 4 m w deskowaniu o stosunku deskowanego obwodu do przekroju do 6 - transport betonu pompą, pozostałych materiałów wyciągiem | m3 |  |  |  | 0
|  | 5.22 | m3 | 5.22
|  |  |  | RAZEM | 5.22
38 d.1.6 | KNR 0-20 0271-01 | Belki, podciągi i wieńce o stosunku deskowanego obwodu do przekroju do 8 w deskowaniu wariant II (transport betonu pompą) | m3 |  |  |  | 0
|  | 2.94 | m3 | 2.94
|  |  |  | RAZEM | 2.94
1.7 | 45261210-9 | DACH |  |  |  |  | 0
39 d.1.7 | TZKNBK V - 025 | Płatwie z krawędziaków o długości ponad 3.0 m i przekroju ponad 180 cm2 | m3 |  |  |  | 0
|  | 0.4 | m3 | 0.4
|  |  |  | RAZEM | 0.4
40 d.1.7 | KNR 19-01 0404-07 | Krokwie o dł. ponad 4,5 m; przekrój poprzeczny drewna do 180 cm2 | m3 |  |  |  | 0
|  | 3.6 | m3 | 3.6
|  |  |  | RAZEM | 3.6
41 d.1.7 | KNR-W 2-02 0409-04 | Wymiany i rozpory - przekrój poprzeczny drewna do 180 cm2 z tarcicy nasyconej | m3 |  |  |  | 0
|  | 0.7 | m3 | 0.7
|  |  |  | RAZEM | 0.7
42 d.1.7 | KNR K-05 0103-01 | Mocowanie membrany dachowej na krokwiach | m2 |  |  |  | 0
|  | 175.5 | m2 | 175.5
|  |  |  | RAZEM | 175.5
43 d.1.7 | KNR K-05 0104-06 | Montaż kontrłat na dachu bez deskowania, rozstaw krokwi 80 do 100 cm | m2 |  |  |  | 0
|  | 175.5 | m2 | 175.5
|  |  |  | RAZEM | 175.5
44 d.1.7 | KNR K-05 0105-03 analogia | Montaż łat pod pokrycie z blachy przy rozstawie krokwi 80 do 100 cm | m2 |  |  |  | 0
|  | 175.5 | m2 | 175.5
|  |  |  | RAZEM | 175.5
45 d.1.7 | KNR K-05 0102-04 | Wykonanie deskowania - montaż deski okapowej | m |  |  |  | 0
|  | 47.28 | m | 47.28
|  |  |  | RAZEM | 47.28
46 d.1.7 | KSNR 2 0504- 02 | Obróbki blacharskie przy szerokości w rozwinięciu ponad 25 cm | m2 |  |  |  | 0
|  | 37.82 | m2 | 37.82
|  |  |  | RAZEM | 37.82
47 d.1.7 | KNNR 2 0504- 05 | Obróbki blacharskie włazów i okien dachowych w dachach krytych papą lub dachówką | szt. |  |  |  | 0
|  | 1 | szt. | 1
|  |  |  | RAZEM | 1
48 d.1.7 | KNR 0-15 0522-14 | Pokrycie dachów blachami powlekanymi profilowanymi (trapezowymi) o skoku fali 237 mm mocowanymi wkrętami samogwintującymi do łat drewnianych o rozstawie 120 cm | m2 |  |  |  | 0
|  | 175.5 | m2 | 175.5
|  |  |  | RAZEM | 175.5
49 d.1.7 | KNR K-05 0404-03 | Montaż zabezpieczenia przeciwśnieżnego stalowego z płotkiem | m |  |  |  | 0
|  | 10.66 | m | 10.66
|  |  |  | RAZEM | 10.66
50 d.1.7 | KNR 0-15II 0528-04 | Rynny dachowe z PCV półokrągłe o śr. 15,0 cm | m |  |  |  | 0
|  | 47.28 | m | 47.28
|  |  |  | RAZEM | 47.28
51 d.1.7 | KNR 0-15II 0529-03 | Rury spustowe z PCV o śr. 10,0 i 11,0 cm | m |  |  |  | 0
|  | 25.8 | m | 25.8
|  |  |  | RAZEM | 25.8
1.8 | 45443000-4 | ELEWACJA |  |  |  |  | 0
52 d.1.8 | KNR AT-38 0501-01 | Montaż listwy startowej | m |  |  |  | 0
|  | 45.3 | m | 45.3
|  |  |  | RAZEM | 45.3
53 d.1.8 | KNNR 2 1902- 01 | Docieplenie ścian budynków płytami styropianowymi - metoda lekka faktura nakrapiana lub rustykalna nakładana ręcznie, grubość 1,5 mm na ścianach | m2 |  |  |  | 0
|  | 242.77 | m2 | 242.77
|  |  |  | RAZEM | 242.77
54 d.1.8 | KNNR 2 1902- 03 | Docieplenie ścian budynków płytami styropianowymi - metoda lekka; faktura nakrapiana lub rustykalna nakładana ręcznie, grubość 1,5 mm na ościeżach | m2 |  |  |  | 0
|  | 51.69 | m2 | 51.69
|  |  |  | RAZEM | 51.69
55 d.1.8 | KNR-W 2-02 1609-02 | Rusztowania ramowe przyścienne RR - 1/30 wysokość do 16 m | m2 |  |  |  | 0
|  | 290 | m2 | 290
|  |  |  | RAZEM | 290
1.9 | 45421100-5 45421000-4 | STOLARKA I ŚLUSARKA |  |  |  |  | 0
56 d.1.9 | KNNR 7 0701- 05 | Okna z tworzyw sztucznych o powierzchni ponad 2 m2 | m2 |  |  |  | 0
|  | 47.79 | m2 | 47.79
|  |  |  | RAZEM | 47.79
57 d.1.9 | KNR-W 2-02 1040-01 | Drzwi aluminiowe jednoskrzydłowe z naświetlem | m2 |  |  |  | 0
|  | 5.46 | m2 | 5.46
|  |  |  | RAZEM | 5.46
58 d.1.9 | KNR 13-12 0902-01 | Skrzydła drzwiowe wewnętrzne pełne tradycyjne | m2 |  |  |  | 0
|  | 12.94 | m2 | 12.94
|  |  |  | RAZEM | 12.94
59 d.1.9 | KNR 2-02 0129-02 | Obsadzenie prefabrykowanych podokienników, długości ponad 1 m | szt |  |  |  | 0
|  | 29 | szt | 29
|  |  |  | RAZEM | 29
1.10 | 45262370-5 | POSADZKA |  |  |  |  | 0
60 d.1.10 | KNR 2-02 1101-07 | Podkłady z ubitych materiałów sypkich na podłożu gruntowym | m3 |  |  |  | 0
|  | 46.02 | m3 | 46.02
|  |  |  | RAZEM | 46.02
61 d.1.10 | KNR 2-02 1101-01 | Podkłady betonowe na podłożu gruntowym | m3 |  |  |  | 0
|  | 18.41 | m3 | 18.41
|  |  |  | RAZEM | 18.41
62 d.1.10 | KNR 2-02 0604-03 | Izolacje przeciwwilgociowe z papy powierzchni poziomych na lepiku na gorąco - pierwsza warstwa | m2 |  |  |  | 0
|  | 153.39 | m2 | 153.39
|  |  |  | RAZEM | 153.39
63 d.1.10 | KNR-W 2-02 0605-02 | Izolacje przeciwwodne z papy powierzchni poziomych na lepiku asfaltowym na gorąco - druga warstwa | m2 |  |  |  | 0
|  | 153.39 | m2 | 153.39
|  |  |  | RAZEM | 153.39
64 d.1.10 | KNR AT-50 0712-03 | Izolacje poziome - ułożenie płyt termoizolacyjnych w jednej warstwie | m2 |  |  |  | 0
|  | 153.39 | m2 | 153.39
|  |  |  | RAZEM | 153.39
65 d.1.10 | KSNR 2 1101- 01 | Podkłady betonowe pod podłogi i posadzki | m3 |  |  |  | 0
|  | 9.2 | m3 | 9.2
|  |  |  | RAZEM | 9.2
66 d.1.10 | KNR AT-51 0502-04 | Wykonanie posadzki z płytek ceramicznych GRANITOGRES (parter + 1 piętro) | m |  |  |  | 0
|  | 306.78 | m | 306.78
|  |  |  | RAZEM | 306.78
1.11 | 45410000-4 45442100-8 | WYKOŃCZENIA |  |  |  |  | 0
67 d.1.11 | KNR-W 2-02 0803-02 | Tynki wewnętrzne zwykłe kat. II wykonywane ręcznie na ścianach i słupach | m2 |  |  |  | 0
|  | 589.39 | m2 | 589.39
|  |  |  | RAZEM | 589.39
68 d.1.11 | KNR-W 2-02 0803-05 | Tynki wewnętrzne zwykłe kat. II wykonywane ręcznie na stropach i podciągach | m2 |  |  |  | 0
|  | 153.39 | m2 | 153.39
|  |  |  | RAZEM | 153.39
69 d.1.11 | KNR AT-40 0420-02 | Ułożenie płyt termoizolacyjnych izolacji poziomej w jednej warstwie (strop 1p.) | m2 |  |  |  | 0
|  | 153.39 | m2 | 153.39
|  |  |  | RAZEM | 153.39
70 d.1.11 | KNR 0-14 2012-03 | Okładziny stropów płytami gipsowo - kartonowymi na ruszcie podwójnym, podwieszanym, metalowym z kształtowników CD i UD | m2 |  |  |  | 0
|  | 153.39 | m2 | 153.39
|  |  |  | RAZEM | 153.39
71 d.1.11 | KNR K-04 0305-04 0305- 08 | Gładzie gipsowe jednowarstwowe, grubości 5 mm, wykonywane ręcznie na stropach na podłożu z tynku | m2 |  |  |  | 0
|  | 153.39 | m2 | 153.39
|  |  |  | RAZEM | 153.39
72 d.1.11 | KNR K-04 0305-01 0305- 07 | Gładzie gipsowe jednowarstwowe, grubości 5 mm, wykonywane ręcznie na ścianach na podłożu z tynku | m2 |  |  |  | 0
|  | 563.2 | m2 | 563.2
|  |  |  | RAZEM | 563.2
73 d.1.11 | KNR 19-01 1305-02 | Dwukrotne malowanie farbami emulsyjnymi powierzchni wewnętrznych podłoży gipsowych | m2 |  |  |  | 0
|  | 869.98 | m2 | 869.98
|  |  |  | RAZEM | 869.98
74 d.1.11 | KNR 0-12 0829-05 | Licowanie ścian płytkami o wymiarach 40 x 40 cm - na klej | m2 |  |  |  | 0
|  | 26.2 | m2 | 26.2
|  |  |  | RAZEM | 26.2
75 d.1.11 | wycena indywidualna | Aneks kuchenny w pomieszczeniach socjalnych | kpl. |  |  |  | 0
|  | 2 | kpl. | 2
|  |  |  | RAZEM | 2
1.12 | 45331100-7 45331000-6 | INSTALACJA C.O. |  |  |  |  | 0
76 d.1.12 | wycena indywidualna | Podłączenie do istniejącej sieci C.O. | kpl. |  |  |  | 0
|  | 1 | kpl. | 1
|  |  |  | RAZEM | 1
77 d.1.12 | KNNR 4 0410- 01 | Szafki z rozdzielaczami typu SWP-1, SWN-1 do instalacji c.o. o ilości obwodów 2-4 | szt. |  |  |  | 0
|  | 2 | szt. | 2
|  |  |  | RAZEM | 2
78 d.1.12 | KNR-W 2-15 0313-04 | Zawory kulowe o śr. 32 mm o połączeniach spawanych | szt. |  |  |  | 0
|  | 2 | szt. | 2
|  |  |  | RAZEM | 2
79 d.1.12 | KNR 0-35 0215-09 | Odpowietrzniki automatyczne; śr. nom. 15 mm | kpl. |  |  |  | 0
|  | 2 | kpl. | 2
|  |  |  | RAZEM | 2
80 d.1.12 | KNR 0-13 0128-01 | Rurociągi o śr. 20 mm | m |  |  |  | 0
|  | 28.1 | m | 28.1
|  |  |  | RAZEM | 28.1
81 d.1.12 | KNR 0-13 0128-01 analogia | Rurociągi o śr. 16 mm | m |  |  |  | 0
|  | 88.9 | m | 88.9
|  |  |  | RAZEM | 88.9
82 d.1.12 | KNR 2-15 0608-03 analogia | Zawory odcinające ZMT o śr. 20 mm 1.0 MPa | szt. |  |  |  | 0
|  | 2 | szt. | 2
|  |  |  | RAZEM | 2
83 d.1.12 | KNR INSTAL 0309-08 | Zawór regulacyjny śr. nom. 20 mm | szt. |  |  |  | 0
|  | 2 | szt. | 2
|  |  |  | RAZEM | 2
84 d.1.12 | KNR 0-35 0209-01 | Grzejniki stalowe jednopłytowe typ C11, V11 o wys. 300-900 mm i dł. 400-800 mm, montaż grzejników na ścianie | szt. |  |  |  | 0
|  | 10 | szt. | 10
|  |  |  | RAZEM | 10
85 d.1.12 | KNR 0-35 0209-04 | Grzejniki stalowe jednopłytowe typ C11, V11 o wys. 300-900 mm i dł. 1000-1400 mm, montaż grzejników na ścianie | szt. |  |  |  | 0
|  | 10 | szt. | 10
|  |  |  | RAZEM | 10
86 d.1.12 | KNP 05 0424- 03.01 | Zawory grzejnikowe o śr. 15 mm | szt. |  |  |  | 0
|  | 20 | szt. | 20
|  |  |  | RAZEM | 20
87 d.1.12 | KNR 0-35 0215-04 | Głowice termostatyczne o zakresie nastaw 6-28 st. C | szt. |  |  |  | 0
|  | 20 | szt. | 20
|  |  |  | RAZEM | 20
88 d.1.12 | KNR 0-31 0218-05 | Próba instalacji centralnego ogrzewania na gorąco z dokonaniem regulacji | szt. grzej ników |  |  |  | 0
|  | 20 | szt. grzej ników | 20
|  |  |  | RAZEM | 20
1.13 | 45330000-9 45300000-0 | INSTALACJA WOD - KAN |  |  |  |  | 0
89 d.1.13 | KNNR 4 0203- 01 | Rurociągi z PVC kanalizacyjne o śr. 50 mm w gotowych wykopach, wewnątrz budynków o połączeniach wciskowych | m |  |  |  | 0
|  | 4.1 | m | 4.1
|  |  |  | RAZEM | 4.1
90 d.1.13 | KNNR 4 0203- 02 | Rurociągi z PVC kanalizacyjne o śr. 75 mm w gotowych wykopach, wewnątrz budynków o połączeniach wciskowych | m |  |  |  | 0
|  | 4 | m | 4
|  |  |  | RAZEM | 4
91 d.1.13 | KNNR 4 0203- 03 | Rurociągi z PVC kanalizacyjne o śr. 110 mm w gotowych wykopach, wewnątrz budynków o połączeniach wciskowych | m |  |  |  | 0
|  | 5 | m | 5
|  |  |  | RAZEM | 5
92 d.1.13 | KNNR 4 0211- 01 | Dodatki za wykonanie podejść odpływowych z PVC o śr. 50 mm o połączeniach wciskowych | szt. |  |  |  | 0
|  | 2 | szt. | 2
|  |  |  | RAZEM | 2
93 d.1.13 | KNNR 4 0211- 02 | Dodatki za wykonanie podejść odpływowych z PVC o śr. 75 mm o połączeniach wciskowych | szt. |  |  |  | 0
|  | 3 | szt. | 3
|  |  |  | RAZEM | 3
94 d.1.13 | KNNR 4 0211- 03 | Dodatki za wykonanie podejść odpływowych z PVC o śr. 110 mm o połączeniach wciskowych | szt. |  |  |  | 0
|  | 1 | szt. | 1
|  |  |  | RAZEM | 1
95 d.1.13 | KNR 2-15 0205-04 | Montaż rurociągów z PCW o śr. 110 mm na ścianach z łączeniem metodą wciskową (pion) | m |  |  |  | 0
|  | 6.5 | m | 6.5
|  |  |  | RAZEM | 6.5
96 d.1.13 | KSNR 4 0301- 03 | Rurociągi stalowe śr. 25 mm o połączeniach gwintowanych na ścianach w budynkach mieszkalnych | m |  |  |  | 0
|  | 25 | m | 25
|  |  |  | RAZEM | 25
97 d.1.13 | KNR-W 2-25 0514-02 analogia | Zawory hydrant. śr. 25 mm w szafkach wnękowych - budowa | kpl. |  |  |  | 0
|  | 1 | kpl. | 1
|  |  |  | RAZEM | 1
98 d.1.13 | KNR-W 2-15 0218-02 | Syfony pojedyncze z tworzywa sztucznego o śr. 50 mm | szt. |  |  |  | 0
|  | 3 | szt. | 3
|  |  |  | RAZEM | 3
99 d.1.13 | KNP 05 0214- 01.01 | Zlewy żeliwne i stalowe | szt. |  |  |  | 0
|  | 3 | szt. | 3
|  |  |  | RAZEM | 3
100 d.1.13 | KNR 0-13 0128-01 analogia | Rurociągi o śr. 16 mm | m |  |  |  | 0
|  | 7.5 | m | 7.5
|  |  |  | RAZEM | 7.5
101 d.1.13 | KSNR 4 0112- 03 | Wodomierze skrzydełkowe o śr. 32 mm | szt. |  |  |  | 0
|  | 1 | szt. | 1
|  |  |  | RAZEM | 1
102 d.1.13 | KNR 2-15 0415-03 | Zawór antyskażeniowy / zwrotny DN25 | szt. |  |  |  | 0
|  | 1 | szt. | 1
|  |  |  | RAZEM | 1
103 d.1.13 | KNR 2-15 0608-03 analogia | Zawory odcinające ZMT o śr. 20 mm 1.0 MPa | szt. |  |  |  | 0
|  | 2 | szt. | 2
|  |  |  | RAZEM | 2
104 d.1.13 | wycena indywidualna | Montaż elektrycznego podgrzewacza wody (10l) | szt |  |  |  | 0
|  | 2 | szt | 2
|  |  |  | RAZEM | 2
105 d.1.13 | KNR 0-35 0106-01 | Podejścia dopływowe do wody zimnej lub ciepłej do baterii montowanych na ścianie; śr. zewn. 15 mm | szt. |  |  |  | 0
|  | 6 | szt. | 6
|  |  |  | RAZEM | 6
106 d.1.13 | KNR 2-15 0114-01 | Zawory czerpalne o śr. nom. 15 mm | szt. |  |  |  | 0
|  | 6 | szt. | 6
|  |  |  | RAZEM | 6
107 d.1.13 | KSNR 4 0214- 02 | Ustępy z płuczką typu kompakt | kpl. |  |  |  | 0
|  | 1 | kpl. | 1
|  |  |  | RAZEM | 1
108 d.1.13 | KNNR 4 0218- 01 | Wpusty ściekowe z tworzywa sztucznego o śr. 50 mm | szt. |  |  |  | 0
|  | 1 | szt. | 1
|  |  |  | RAZEM | 1
109 d.1.13 | KNR-W 2-15 0127-01 | Próba szczelności instalacji wodociągowych z rur z tworzyw sztucznych w budynkach mieszkalnych (rurociąg o śr. do 63 mm) | m |  |  |  | 0
|  | 7,5 Obmiar dodatkowy: ilość prób szczelności 1 | m prób. prób. | 7,500 1,000
|  | łączna długość rurociągu |  | RAZEM | 7.5
|  | ilość prób szczelności |  | RAZEM | 1 |  | 0
1.14 | 45331000-6 | INSTALACJA WENTYLACJI |  |  |  |  | 0
110 d.1.14 | KNR-W 4-01 0335-21 | Przebicie otworów w stropie ceramicznym | szt. |  |  |  | 0
|  | 1 | szt. | 1
|  |  |  | RAZEM | 1
111 d.1.14 | KNNR 5 0410- 02 | Wentylatory ścienne | szt. |  |  |  | 0
|  | 3 | szt. | 3
|  |  |  | RAZEM | 3
112 d.1.14 | KNR 2-17 0114-01 | Przewody wentylacyjne z blachy stalowej, kołowe, typ B/I o śr. do 100 mm - udział kształtek do 55 % | m2 |  |  |  | 0
|  | 4 | m2 | 4
|  |  |  | RAZEM | 4
113 d.1.14 | KNR 7-24 0153-02 analogia | Montaż agregatu zewnętrznego o mocy 8,8 kW | szt. |  |  |  | 0
|  | 2 | szt. | 2
|  |  |  | RAZEM | 2
114 d.1.14 | KNR 7-24 0130-01 analogia | Montaż jednostki wewnętrznej 1,5kW | szt. |  |  |  | 0
|  | 2 | szt. | 2
|  |  |  | RAZEM | 2
115 d.1.14 | KNR 7-24 0130-01 analogia | Montaż jednostki wewnętrznej 2,5kW | szt. |  |  |  | 0
|  | 3 | szt. | 3
|  |  |  | RAZEM | 3
116 d.1.14 | KNR 7-24 0130-01 analogia | Montaż jednostki wewnętrznej 3,5kW | szt. |  |  |  | 0
|  | 1 | szt. | 1
|  |  |  | RAZEM | 1
117 d.1.14 | KNR 7-24 0130-01 analogia | Montaż jednostki wewnętrznej 7 kW | szt. |  |  |  | 0
|  | 1 | szt. | 1
|  |  |  | RAZEM | 1
118 d.1.14 | KNNR 4 0405- 01 | Rurociągi z rur miedzianych w instalacji obiegu freonu o średnicy 6,35 mm | m |  |  |  | 0
|  | 65.2 | m | 65.2
|  |  |  | RAZEM | 65.2
119 d.1.14 | KNNR 4 0405- 01 | Rurociągi z rur miedzianych w instalacji obiegu freonu o średnicy 9,52 mm | m |  |  |  | 0
|  | 53.8 | m | 53.8
|  |  |  | RAZEM | 53.8
120 d.1.14 | KNNR 4 0405- 01 | Rurociągi z rur miedzianych w instalacji obiegu freonu o średnicy 12,7 mm | m |  |  |  | 0
|  | 12 | m | 12
|  |  |  | RAZEM | 12
121 d.1.14 | KNNR 4 0110- 03 | Rurociągi z PVCo śr. zewnętrznej 32 mm łączone metodą klejenia, na ścianach w budynkach niemieszkalnych (instalacja odprowadzania skroplin) | m |  |  |  | 0
|  | 12 | m | 12
|  |  |  | RAZEM | 12
122 d.1.14 | wycena indywidualna | Próby szczelności, przedmuchania instalacji azotem, napełnienie i uruchomienie. | szt |  |  |  | 0
|  | 1 | szt | 1
|  |  |  | RAZEM | 1
1.15 | 45310000-3 45311000-0 45317000-2 | INSTALACJE ELEKTRYCZNE |  |  |  |  | 0
1.15.1 |  | Rozdzielnice |  |  |  |  | 0
123 d.1.15. 1 | KNR 5-14 0101-02 | Montaż przyścienny rozdzielnic, szaf, pulpitów, tablic przekaźnikowych i nastawczych o masie do 50 kg - Rozdzielnica RG | szt. |  |  |  | 0
|  | 1 | szt. | 1
|  |  |  | RAZEM | 1
124 d.1.15. 1 | KNR 5-14 0101-02 | Montaż przyścienny rozdzielnic, szaf, pulpitów, tablic przekaźnikowych i nastawczych o masie do 50 kg - Rozdzielnica RB | szt. |  |  |  | 0
|  | 1 | szt. | 1
|  |  |  | RAZEM | 1
125 d.1.15. 1 | KNR 5-14 0103-03 | Montaż wolnostojący rozdzielnic, szaf, pulpitów, tablic przekaźnikowych i nastawczych o masie do 100 kg - Szafa SA PWP | szt. |  |  |  | 0
|  | 1 | szt. | 1
|  |  |  | RAZEM | 1
1.15.2 |  | Trasy kablowe |  |  |  |  | 0
126 d.1.15. 2 | KNNR 5 1209- 0202 | Przebijanie otworów śr. 40 mm o długości do 30 cm w ścianach lub stropach z gazobetonu | otw. |  |  |  | 0
|  | 8 | otw. | 8
|  |  |  | RAZEM | 8
127 d.1.15. 2 | KNNR 5 1201- 05 | Osadzenie w podłożu kołków metalowych kotwiących M10 w stropie | szt. |  |  |  | 0
|  | 55 * 2 | szt. | 110
|  |  |  | RAZEM | 110
128 d.1.15. 2 | KNNR 5 1101- 04 | Konstrukcje wsporcze przykręcane o masie do 2 kg - 2 mocowania | szt. |  |  |  | 0
|  | 55 | szt. | 55
|  |  |  | RAZEM | 55
129 d.1.15. 2 | KNNR 5 1105- 07 | Korytka o szerokości do 100 mm przykręcane do gotowych otworów | m |  |  |  | 0
|  | 3 + 6 + 3 + 6 + 3 + 12 + 5 + 12 + 5 | m | 55
|  |  |  | RAZEM | 55
130 d.1.15. 2 | KNR 5-08 0103-01 | Montaż konsolek pod rury winidurowe w ciągach wielokrotnych z przygotowaniem podłoża mechanicznie - przykręcenie do kołków kotwiących w podłożu gipsowym, gazobetonowym | m |  |  |  | 0
|  | 2 * 2 + 2 * 3 | m | 10
|  |  |  | RAZEM | 10
131 d.1.15. 2 | KNR 5-08 0111-03 | Rury winidurowe o śr. do 37 mm układane n.t. w ciągach wielokrotnych na gotowym podłożu | m |  |  |  | 0
|  | 2 * 2 + 2 * 3 | m | 10
|  |  |  | RAZEM | 10
1.15.3 |  | WLZ-y |  |  |  |  | 0
132 d.1.15. 3 | KNNR 5 1209- 0203 | Przebijanie otworów śr. 60 mm o długości do 30 cm w ścianach lub stropach z gazobetonu | otw. |  |  |  | 0
|  | 1 | otw. | 1
|  |  |  | RAZEM | 1
133 d.1.15. 3 | KNNR 5 0114- 08 | Przepusty rurowe hermetyczne w ścianie z rur o śr.do 36 mm | szt. |  |  |  | 0
|  | 1 | szt. | 1
|  |  |  | RAZEM | 1
134 d.1.15. 3 | KNNR 5 1207- 11 | Wykucie bruzd dla rur RKLG28, RS37 w gipsie, tynku, gazobetonie | m |  |  |  | 0
|  | 11 | m | 11
|  |  |  | RAZEM | 11
135 d.1.15. 3 | KNNR 5 1208- 01 | Zaprawianie bruzd o szerokości do 25 mm | m |  |  |  | 0
|  | 11 | m | 11
|  |  |  | RAZEM | 11
136 d.1.15. 3 | KNNR 5 0102- 08 | Rury winidurowe karbowane (giętkie) o śr.do 36 mm układane p.t. w gotowych bruzdach w podłożu innym niż beton | m |  |  |  | 0
|  | 11 | m | 11
|  |  |  | RAZEM | 11
137 d.1.15. 3 | KNNR 5 0715- 04 | Układanie kabli o masie do 3.0 kg/m w budynkach, budowlach lub na estakadach z mocowaniem - YKY 5x35mm2 | m |  |  |  | 0
|  | 2 + 2 + 5 + 2 | m | 11
|  |  |  | RAZEM | 11
138 d.1.15. 3 | KNNR 5 0715- 02 | Układanie kabli o masie do 1.0 kg/m w budynkach, budowlach lub na estakadach z mocowaniem - N2XH 5x16mm2 | m |  |  |  | 0
|  | 2 + 5 + 3 + 3 + 5 + 2 | m | 20
|  |  |  | RAZEM | 20
139 d.1.15. 3 | KNNR 5 0726- 10 | Zarobienie na sucho końca kabla 5-żyłowego o przekroju żył do 50 mm2 na napięcie do 1 kV o izolacji i powłoce z tworzyw sztucznych | szt. |  |  |  | 0
|  | 2 | szt. | 2
|  |  |  | RAZEM | 2
140 d.1.15. 3 | KNNR 5 0726- 09 | Zarobienie na sucho końca kabla 5-żyłowego o przekroju żył do 16 mm2 na napięcie do 1 kV o izolacji i powłoce z tworzyw sztucznych | szt. |  |  |  | 0
|  | 2 | szt. | 2
|  |  |  | RAZEM | 2
141 d.1.15. 3 | KNNR 5 1302- 04 | Badanie linii kablowej nn - kabel 5-żyłowy | odc. |  |  |  | 0
|  | 2 | odc. | 2
|  |  |  | RAZEM | 2
1.15.4 |  | Oprzewodowanie |  |  |  |  | 0
142 d.1.15. 4 | KNNR 5 1207- 02 | Wykucie bruzd dla przewodów wtynkowych na styku elementów betonowych | m |  |  |  | 0
|  | 661,65 * 0,2 | m | 132.33
|  |  |  | RAZEM | 132.33
143 d.1.15. 4 | KNNR 5 1208- 01 | Zaprawianie bruzd o szerokości do 25 mm | m |  |  |  | 0
|  | 661,65 * 0,2 | m | 132.33
|  |  |  | RAZEM | 132.33
144 d.1.15. 4 | KNR 5-08 0201-01 | Montaż uchwytów pod przewody kabelkowe układane pojedynczo z przygotowaniem podłoża mechanicznie - przykręcanie do kołków plastikowych w podłożu gipsowym, gazobetonowym | m |  |  |  | 0
|  | 193,5 + 53,75 + 410,4 + 4 | m | 661.65
|  |  |  | RAZEM | 661.65
145 d.1.15. 4 | KNR 5-08 0211-01 | Przewody kabelkowe n.t. w powłoce polwinitowej (łączny przekrój żył do 6-Cu/12-Al mm2) mocowane paskami lub klamerkami na przygotowanym podłożu - N2XH 3x1,5mm2 | m |  |  |  | 0
|  | 43 * 6 * 0,75 | m | 193.5
|  |  |  | RAZEM | 193.5
146 d.1.15. 4 | KNNR 5 0209- 04 | Przewody kabelkowe o łącznym przekroju żył do 7.5 mm2 układane w gotowych korytkach i na drabinkach na uchwytach bezśrubowych - N2XH 3x1,5mm2 | m |  |  |  | 0
|  | 43 * 6 * 0,25 | m | 64.5
|  |  |  | RAZEM | 64.5
147 d.1.15. 4 | KNR 5-08 0211-01 | Przewody kabelkowe n.t. w powłoce polwinitowej (łączny przekrój żył do 6-Cu/12-Al mm2) mocowane paskami lub klamerkami na przygotowanym podłożu - N2XH 4x1,5mm2 | m |  |  |  | 0
|  | 11 * 7 * 0,75 | m | 57.75
|  |  |  | RAZEM | 57.75
148 d.1.15. 4 | KNNR 5 0209- 04 | Przewody kabelkowe o łącznym przekroju żył do 7.5 mm2 układane w gotowych korytkach i na drabinkach na uchwytach bezśrubowych - N2XH 4x1,5mm2 | m |  |  |  | 0
|  | 11 * 7 * 0,25 | m | 19.25
|  |  |  | RAZEM | 19.25
149 d.1.15. 4 | KNR 5-08 0211-01 | Przewody kabelkowe n.t. w powłoce polwinitowej (łączny przekrój żył do 6-Cu/12-Al mm2) mocowane paskami lub klamerkami na przygotowanym podłożu - N2XH 3x2,5mm2 | m |  |  |  | 0
|  | 76 * 9 * 0,6 | m | 410.4
|  |  |  | RAZEM | 410.4
150 d.1.15. 4 | KNNR 5 0209- 04 | Przewody kabelkowe o łącznym przekroju żył do 7.5 mm2 układane w gotowych korytkach i na drabinkach na uchwytach bezśrubowych - N2XH 3x2,5mm2 | m |  |  |  | 0
|  | 76 * 9 * 0,4 | m | 273.6
|  |  |  | RAZEM | 273.6
151 d.1.15. 4 | KNR 5-08 0211-03 | Przewody kabelkowe n.t. w powłoce polwinitowej (łączny przekrój żył do 24-Cu/40-Al mm2) mocowane paskami lub klamerkami na przygotowanym podłożu - N2XH 3x6mm2 | m |  |  |  | 0
|  | 4 | m | 4
|  |  |  | RAZEM | 4
152 d.1.15. 4 | KNNR 5 0209- 06 | Przewody kabelkowe o łącznym przekroju żył do 30 mm2 układane w gotowych korytkach i na drabinkach na uchwytach bezśrubowych - N2XH 3x6mm2 | m |  |  |  | 0
|  | 12 | m | 12
|  |  |  | RAZEM | 12
153 d.1.15. 4 | KNNR 5 0206- 04 | Przewody kabelkowe o łącznym przekroju żył do 7.5 mm2 układane n.t. na podłożu innym niż betonowe - NHXH 2x1,5mm2 E90 | m |  |  |  | 0
|  | 10 + 22 | m | 32
|  |  |  | RAZEM | 32
154 d.1.15. 4 | KNNR 5 0206- 05 | Przewody kabelkowe o łącznym przekroju żył do 12.5 mm2 układane n.t. na podłożu innym niż betonowe - NHXH 5x2,5mm2 E90 | m |  |  |  | 0
|  | 10 + 22 | m | 32
|  |  |  | RAZEM | 32
155 d.1.15. 4 | KNNR 5 1303- 01 | Pomiar rezystancji izolacji instalacji elektrycznej - obwód 1-fazowy (pomiar pierwszy) | pomi ar |  |  |  | 0
|  | 1 | pomi ar | 1
|  |  |  | RAZEM | 1
156 d.1.15. 4 | KNNR 5 1303- 02 | Pomiar rezystancji izolacji instalacji elektrycznej - obwód 1-fazowy (każdy następny pomiar) | pomi ar |  |  |  | 0
|  | 21 | pomi ar | 21
|  |  |  | RAZEM | 21
157 d.1.15. 4 | KNNR 5 1303- 03 | Pomiar rezystancji izolacji instalacji elektrycznej - obwód 3-fazowy (pomiar pierwszy) | pomi ar |  |  |  | 0
|  | 1 | pomi ar | 1
|  |  |  | RAZEM | 1
158 d.1.15. 4 | KNNR 5 1303- 04 | Pomiar rezystancji izolacji instalacji elektrycznej - obwód 3-fazowy (każdy następny pomiar) | pomi ar |  |  |  | 0
|  | 1 | pomi ar | 1
|  |  |  | RAZEM | 1
1.15.5 |  | Oprawy oświetleniowe |  |  |  |  | 0
159 d.1.15. 5 | KNNR 5 0502- 04 | Oprawy oświetleniowe przykręcane (zwykłe) - Oprawa B.2 | kpl. |  |  |  | 0
|  | 4 | kpl. | 4
|  |  |  | RAZEM | 4
160 d.1.15. 5 | KNNR 5 0502- 03 | Oprawy oświetleniowe przykręcane (zwykłe) - Oprawa C.1 | kpl. |  |  |  | 0
|  | 3 | kpl. | 3
|  |  |  | RAZEM | 3
161 d.1.15. 5 | KNNR 5 0502- 04 | Oprawy oświetleniowe przykręcane (zwykłe) - Oprawa D.1 | kpl. |  |  |  | 0
|  | 18 | kpl. | 18
|  |  |  | RAZEM | 18
162 d.1.15. 5 | KNNR 5 0502- 04 | Oprawy oświetleniowe przykręcane (zwykłe) - Oprawa D.2 | kpl. |  |  |  | 0
|  | 2 | kpl. | 2
|  |  |  | RAZEM | 2
163 d.1.15. 5 | KNNR 5 0502- 01 | Oprawy oświetleniowe przykręcane (zwykłe) - Oprawa E.1 | kpl. |  |  |  | 0
|  | 3 | kpl. | 3
|  |  |  | RAZEM | 3
164 d.1.15. 5 | KNNR 5 0502- 01 | Oprawy oświetleniowe przykręcane (zwykłe) - Oprawa F.1 | kpl. |  |  |  | 0
|  | 1 | kpl. | 1
|  |  |  | RAZEM | 1
165 d.1.15. 5 | KNNR 5 0502- 04 | Oprawy oświetleniowe przykręcane (zwykłe) - Oprawa G.1 | kpl. |  |  |  | 0
|  | 12 | kpl. | 12
|  |  |  | RAZEM | 12
166 d.1.15. 5 | KNNR 5 0502- 02 | Oprawy oświetleniowe przykręcane (zwykłe) - Oprawa ewakuacyjna EW1 | kpl. |  |  |  | 0
|  | 2 | kpl. | 2
|  |  |  | RAZEM | 2
167 d.1.15. 5 | KNNR 5 0502- 02 | Oprawy oświetleniowe przykręcane (zwykłe) - Oprawa ewakuacyjna EW2 | kpl. |  |  |  | 0
|  | 1 | kpl. | 1
|  |  |  | RAZEM | 1
168 d.1.15. 5 | KNNR 5 0502- 02 | Oprawy oświetleniowe przykręcane (zwykłe) - Oprawa ewakuacyjna EW3 | kpl. |  |  |  | 0
|  | 2 | kpl. | 2
|  |  |  | RAZEM | 2
169 d.1.15. 5 | KNNR 5 0502- 02 | Oprawy oświetleniowe przykręcane (zwykłe) - Oprawa awaryjna AW1 | kpl. |  |  |  | 0
|  | 1 | kpl. | 1
|  |  |  | RAZEM | 1
170 d.1.15. 5 | KNNR 5 0502- 02 | Oprawy oświetleniowe przykręcane (zwykłe) - Oprawa awaryjna AW2 | kpl. |  |  |  | 0
|  | 2 | kpl. | 2
|  |  |  | RAZEM | 2
171 d.1.15. 5 | KNNR 5 0502- 01 | Oprawy oświetleniowe przykręcane (zwykłe) - Oprawa awaryjna AW3 | kpl. |  |  |  | 0
|  | 2 | kpl. | 2
|  |  |  | RAZEM | 2
172 d.1.15. 5 | KNNR 5 0502- 01 | Oprawy oświetleniowe przykręcane (zwykłe) - Oprawa awaryjna AW4 | kpl. |  |  |  | 0
|  | 1 | kpl. | 1
|  |  |  | RAZEM | 1
173 d.1.15. 5 | KNNR-W 9 1201-01 | Pomiar natężenia oświetlenia wnętrz bezpośrednio na stanowisku roboczym | punkt |  |  |  | 0
|  | 17 | punkt | 17
|  |  |  | RAZEM | 17
1.15.6 |  | Osprzęt elektroinstalacyjny |  |  |  |  | 0
174 d.1.15. 6 | KNNR 5 0301- 10 | Przygotowanie podłoża pod osprzęt instalacyjny mocowany na zaprawie cementowej lub gipsowej - wykonanie ślepych otworów w podłożu gazobetonowym | szt. |  |  |  | 0
|  | 10 + 4 + 4 + 11 + 43 | szt. | 72
|  |  |  | RAZEM | 72
175 d.1.15. 6 | KNNR 5 0302- 01 | Puszki instalacyjne podtynkowe pojedyncze o śr.do 60 mm | szt. |  |  |  | 0
|  | poz.174 | szt. | 72
|  |  |  | RAZEM | 72
176 d.1.15. 6 | KNNR 5 0303- 01 | Puszki z tworzywa sztucznego o wym. 75x75 mm o 3 wylotach dla przewodów o przekroju do 2.5 mm2 - Puszka przyłączeniowa dla kuchenki elektrycznej | szt. |  |  |  | 0
|  | 2 | szt. | 2
|  |  |  | RAZEM | 2
177 d.1.15. 6 | KNNR 5 0306- 02 | Łączniki i przyciski jednobiegunowe podtynkowe w puszce instalacyjnej | szt. |  |  |  | 0
|  | 10 | szt. | 10
|  |  |  | RAZEM | 10
178 d.1.15. 6 | KNNR 5 0306- 03 | Łączniki świecznikowe podtynkowe w puszce instalacyjnej | szt. |  |  |  | 0
|  | 4 | szt. | 4
|  |  |  | RAZEM | 4
179 d.1.15. 6 | KNNR 5 0306- 04 | Łączniki krzyżowe, dwubiegunowe podtynkowe w puszce instalacyjnej - Łącznik schodowy | szt. |  |  |  | 0
|  | 4 | szt. | 4
|  |  |  | RAZEM | 4
180 d.1.15. 6 | KNNR 5 0308- 02 | Gniazda instalacyjne wtyczkowe ze stykiem ochronnym podtynkowe 2-biegunowe przelotowe pojedyncze IP44 o obciążalności do 10 A i przekroju przewodów do 2.5 mm2 | szt. |  |  |  | 0
|  | 11 | szt. | 11
|  |  |  | RAZEM | 11
181 d.1.15. 6 | KNNR 5 0308- 03 | Gniazda instalacyjne wtyczkowe ze stykiem ochronnym podtynkowe 2-biegunowe przelotowe podwójne o obciążalności do 10 A i przekroju przewodów do 2.5 mm2 | szt. |  |  |  | 0
|  | 43 | szt. | 43
|  |  |  | RAZEM | 43
182 d.1.15. 6 | KNNR 5 0301- 09 | Przygotowanie podłoża pod osprzęt instalacyjny mocowany przez przykręcenie do konsolek osadzonych w podłożu - wykonanie ślepych otworów w podłożu betonowym | szt. |  |  |  | 0
|  | 2 | szt. | 2
|  |  |  | RAZEM | 2
183 d.1.15. 6 | KNNR 5 0303- 05 | Puszki z tworzywa sztucznego o wym. 85x105 mm o 3 wylotach dla przewodów o przekroju do 6 mm2 - Puszka podłogowa | szt. |  |  |  | 0
|  | 2 | szt. | 2
|  |  |  | RAZEM | 2
184 d.1.15. 6 | KNNR 5 0308- 04 | Gniazda instalacyjne wtyczkowe ze stykiem ochronnym natynkowe 2-biegunowe przykręcane o obciążalności do 16 A i przekroju przewodów do 2.5 mm2 - Gniazdo wtyczkowe K45 | szt. |  |  |  | 0
|  | 8 | szt. | 8
|  |  |  | RAZEM | 8
185 d.1.15. 6 | KNNR 5 0406- 02 | Aparaty elektryczne o masie do 5 kg - Przycisk PWP - sygnalizacja | szt. |  |  |  | 0
|  | 2 | szt. | 2
|  |  |  | RAZEM | 2
186 d.1.15. 6 | KNNR 5 0406- 02 | Aparaty elektryczne o masie do 5 kg - Przycisk PWP - uruchomienie | szt. |  |  |  | 0
|  | 2 | szt. | 2
|  |  |  | RAZEM | 2
187 d.1.15. 6 | KNNR 5 0410- 02 | Wentylatory ścienne łazienkowe | szt. |  |  |  | 0
|  | 4 | szt. | 4
|  |  |  | RAZEM | 4
1.15.7 |  | Uziemienie, instalacja odgromowa i połączenia wyrównawcze |  |  |  |  | 0
188 d.1.15. 7 | KNNR 5 0603- 05 | Przewody uziemiające i wyrównawcze w kanałach z mocowaniem uchwytów (bednarka o przekroju do 120 mm2) - Uziom fundamentowy | m |  |  |  | 0
|  | 5 + 9 + 5 + 2 + 7 | m | 28
|  |  |  | RAZEM | 28
189 d.1.15. 7 | KNNR 5 0601- 02 | Przewody instalacji odgromowej nienaprężane poziome mocowane na wspornikach klejonych - Zwody poziome | m |  |  |  | 0
|  | 10 + 8 + 8 + 14 | m | 40
|  |  |  | RAZEM | 40
190 d.1.15. 7 | KNNR 5 0609- 04 | Zwody pionowe instalacji odgromowej na dachu lub dymniku stromym | szt. |  |  |  | 0
|  | 1 | szt. | 1
|  |  |  | RAZEM | 1
191 d.1.15. 7 | KNNR 5 0103- 06 | Rury winidurowe o śr.do 28 mm układane n.t. na podłożu innym niż beton - Rury odgromowe | m |  |  |  | 0
|  | 2 * 6 | m | 12
|  |  |  | RAZEM | 12
192 d.1.15. 7 | KNNR 5 0201- 04 analogia | Przewody jednożyłowe o przekroju 10 mm2 wciągane do rur - Przewody odprowadzjące | m |  |  |  | 0
|  | poz.191 | m | 12
|  |  |  | RAZEM | 12
193 d.1.15. 7 | KNNR 5 0612- 06 | Złącza kontrolne w instalacji odgromowej lub przewodach wyrównawczych - połączenie pręt-płaskownik | szt. |  |  |  | 0
|  | 2 | szt. | 2
|  |  |  | RAZEM | 2
194 d.1.15. 7 | KNNR 5 0404- 05 | Obudowy o powierzchni do 0.1 m2 - Odbudowa złącza kontrolnego | szt. |  |  |  | 0
|  | 2 | szt. | 2
|  |  |  | RAZEM | 2
195 d.1.15. 7 | KNNR 5 0406- 02 | Aparaty elektryczne o masie do 5 kg - Szyna wyrównwcza SWP | szt. |  |  |  | 0
|  | 1 | szt. | 1
|  |  |  | RAZEM | 1
196 d.1.15. 7 | KNNR 5 0602- 04 | Przewody uziemiające i wyrównawcze w budynkach ułożone luzem - LgY 6mm2 | m |  |  |  | 0
|  | 2 + 3 + 4 + 5 + 3 + 12 + 5 | m | 34
|  |  |  | RAZEM | 34
197 d.1.15. 7 | KNNR 5 1304- 01 | Badania i pomiary instalacji uziemiającej (pierwszy pomiar) | szt. |  |  |  | 0
|  | 1 | szt. | 1
|  |  |  | RAZEM | 1
198 d.1.15. 7 | KNNR 5 1304- 02 | Badania i pomiary instalacji uziemiającej (każdy następny pomiar) | szt. |  |  |  | 0
|  | 1 | szt. | 1
|  |  |  | RAZEM | 1
199 d.1.15. 7 | KNNR 5 1304- 03 | Badania i pomiary instalacji piorunochronnej (pierwszy pomiar) | szt. |  |  |  | 0
|  | 1 | szt. | 1
|  |  |  | RAZEM | 1
200 d.1.15. 7 | KNNR 5 1304- 04 | Badania i pomiary instalacji piorunochronnej (każdy następny pomiar) | szt. |  |  |  | 0
|  | 1 | szt. | 1
|  |  |  | RAZEM | 1
1.15.8 |  | Instalacja okablowania strukturalnego |  |  |  |  | 0
201 d.1.15. 8 | KNNR 5 1207- 04 | Wykucie bruzd dla rur RKLG18, RS22 w gipsie, tynku, gazobetonie | m |  |  |  | 0
|  | poz.203 | m | 174
|  |  |  | RAZEM | 174
202 d.1.15. 8 | KNNR 5 1208- 01 | Zaprawianie bruzd o szerokości do 25 mm | m |  |  |  | 0
|  | poz.203 | m | 174
|  |  |  | RAZEM | 174
203 d.1.15. 8 | KNNR 5 0102- 05 | Rury winidurowe karbowane (giętkie) o śr.do 19 mm układane p.t. w gotowych bruzdach w podłożu innym niż beton | m |  |  |  | 0
|  | 348 / 2 | m | 174
|  |  |  | RAZEM | 174
204 d.1.15. 8 | KNNR 5 0203- 01 | Przewody kabelkowe o łącznym przekroju żył do 7.5 mm2 wciągane do rur - UTP kat.6A | m |  |  |  | 0
|  | 29 * 40 * 0,3 | m | 348
|  |  |  | RAZEM | 348
205 d.1.15. 8 | KNNR 5 0209- 04 | Przewody kabelkowe o łącznym przekroju żył do 7.5 mm2 układane w gotowych korytkach i na drabinkach na uchwytach bezśrubowych - UTP kat.6A | m |  |  |  | 0
|  | 29 * 40 * 0,7 | m | 812
|  |  |  | RAZEM | 812
206 d.1.15. 8 | KNNR 5 0301- 10 | Przygotowanie podłoża pod osprzęt instalacyjny mocowany na zaprawie cementowej lub gipsowej - wykonanie ślepych otworów w podłożu gazobetonowym | szt. |  |  |  | 0
|  | 14 | szt. | 14
|  |  |  | RAZEM | 14
207 d.1.15. 8 | KNNR 5 0302- 01 | Puszki instalacyjne podtynkowe pojedyncze o śr.do 60 mm | szt. |  |  |  | 0
|  | 14 | szt. | 14
|  |  |  | RAZEM | 14
208 d.1.15. 8 | KNR AT-14 0107-01 | Montaż gniazd RJ45 w gnieździe abonenckim lub panelu - Gniazdo 2xRJ45 | szt. |  |  |  | 0
|  | 11 | szt. | 11
|  |  |  | RAZEM | 11
209 d.1.15. 8 | KNR AT-14 0107-01 | Montaż gniazd RJ45 w gnieździe abonenckim lub panelu - Gniazdo 1xRJ45 | szt. |  |  |  | 0
|  | 3 | szt. | 3
|  |  |  | RAZEM | 3
210 d.1.15. 8 | KNR AT-14 0107-07 | Montaż gniazd RJ45 w gnieździe abonenckim lub panelu - dodatek za montaż gniazda RJ45 w wersji podtynkowej z podłączeniem modułu | szt. |  |  |  | 0
|  | 14 | szt. | 14
|  |  |  | RAZEM | 14
211 d.1.15. 8 | KNR AT-14 0107-01 | Montaż gniazd RJ45 w gnieździe abonenckim lub panelu - Gniazdo 2xRJ45 K45 | szt. |  |  |  | 0
|  | 2 | szt. | 2
|  |  |  | RAZEM | 2
212 d.1.15. 8 | KNR AT-14 0110-01 | Montaż szaf dystrybucyjnych 19" stojących - Szafa rack GPD | kpl. |  |  |  | 0
|  | 1 | kpl. | 1
|  |  |  | RAZEM | 1
213 d.1.15. 8 | KNR AT-14 0110-14 | Montaż szaf dystrybucyjnych 19" - dodatek za montaż szafy stojącej o wielkości do 24U | kpl. |  |  |  | 0
|  | 1 | kpl. | 1
|  |  |  | RAZEM | 1
214 d.1.15. 8 | KNR AT-14 0105-01 | Montaż złącza RJ45 na skrętce 4-parowej nieekranowanej UTP | szt. |  |  |  | 0
|  | 29 | szt. | 29
|  |  |  | RAZEM | 29
215 d.1.15. 8 | KNR AT-14 0111-01 | Wykonanie pomiarów torów transmisyjnych zgodnie z wymaganiami | pomi ar |  |  |  | 0
|  | 29 | pomi ar | 29
|  |  |  | RAZEM | 29
2 | 45210000-2 | BUDYNEK WAGI |  |  |  |  | 0
2.1 | 45111200-0 | ROBOTY ZIEMNE I PRZYGOTOWAWCZE |  |  |  |  | 0
216 d.2.1 | KNR 2-01 0122-01 | Pomiary przy wykopach fundamentowych w terenie równinnym i nizinnym | m3 |  |  |  | 0
|  | 28.9 | m3 | 28.9
|  |  |  | RAZEM | 28.9
217 d.2.1 | KNNR-W 10 2318-02 | Wykopy ręczne pod budowle z przemieszczeniem gruntu na odkład; grunt kat. III | m3 |  |  |  | 0
|  | 9.6 | m3 | 9.6
|  |  |  | RAZEM | 9.6
218 d.2.1 | KNR 2-01 0218-05 | Wykopy oraz przekopy wykonywane koparkami podsiębiernymi 1.20 m3 na odkład w gruncie kat. III | m3 |  |  |  | 0
|  | 19.3 | m3 | 19.3
|  |  |  | RAZEM | 19.3
219 d.2.1 | KNR 19-01 0115-02 | Zasypanie wykopów ziemią z ukopów z przerzutem ziemi na odl. do 3 m z ubiciem warstwami w gruncie kat. III | m3 |  |  |  | 0
|  | 11.86 | m3 | 11.86
|  |  |  | RAZEM | 11.86
220 d.2.1 | KNR 4-01 0108-06 0108- 08 | Wywóz ziemi samochodami samowyładowczymi na odległość 10 km grunt.kat. III | m3 |  |  |  | 0
|  | 17.04 | m3 | 17.04
|  |  |  | RAZEM | 17.04
221 d.2.1 | wycena indywidualna | Opłata za utylizacje ziemi z wykopów |  |  |  |  | 0
|  | 17.04 |  | 17.04
|  |  |  | RAZEM | 17.04
2.2 | 45110000-1 | WYBURZENIA, ZAMUROWANIA, NADPROŻA STALOWE |  |  |  |  | 0
222 d.2.2 | KNR-W 4-01 0348-04 | Rozebranie ścian, filarów, kolumn z cegieł na zaprawie cementowej | m3 |  |  |  | 0
|  | 0.49 | m3 | 0.49
|  |  |  | RAZEM | 0.49
223 d.2.2 | KNR 4-01 0304-04 | Uzupełnienie ścian lub zamurowanie otworów w ścianach na zaprawie cementowej cegłami | m3 |  |  |  | 0
|  | 0.19 | m3 | 0.19
|  |  |  | RAZEM | 0.19
224 d.2.2 | KNR AT-13 0105-08 | Wykucie bruzd o szer. do 15 cm w ścianach - podłoże z cegły - gniazda pod nadproża i oparcie stropu | m |  |  |  | 0
|  | 2 | m | 2
|  |  |  | RAZEM | 2
225 d.2.2 | KNR 13-23 0206-10 | Osadzenie belek stalowych | t |  |  |  | 0
|  | 0.025 | t | 0.025
|  |  |  | RAZEM | 0.025
226 d.2.2 | KNR-W 4-01 0326-07 | Zamurowanie bruzd poziomych o przekroju 1 x 1 ceg. w ścianach z cegieł | m |  |  |  | 0
|  | 2 | m | 2
|  |  |  | RAZEM | 2
227 d.2.2 | KNR 4-01 0108-11 0108- 12 | Wywiezienie gruzu spryzmowanego samochodami samowyładowczymi na odległość 10 km | m3 |  |  |  | 0
|  | 0.49 | m3 | 0.49
|  |  |  | RAZEM | 0.49
228 d.2.2 | wycena indywidualna | Opłata za utylizacje gruzu | m3 |  |  |  | 0
|  | 0.49 | m3 | 0.49
|  |  |  | RAZEM | 0.49
2.3 | 45223500-1 | FUNDAMENTY |  |  |  |  | 0
229 d.2.3 | KNR 2-02 1101-01 z.sz. 5.4. 9913 | Podkłady betonowe na podłożu gruntowym Zastosowano pompę do betonu na samochodzie. | m3 |  |  |  | 0
|  | 0.65 | m3 | 0.65
|  |  |  | RAZEM | 0.65
230 d.2.3 | TZKNBK VII - 117 | Izolacja sucha pozioma z papy dwuwarstwowa | m2 |  |  |  | 0
|  | 6.5 | m2 | 6.5
|  |  |  | RAZEM | 6.5
231 d.2.3 | KNR 2-02 0290-04 | Przygotowanie i montaż zbrojenia konstrukcji monolitycznych budowli - pręty żebrowane o śr. 8-14 mm | t |  |  |  | 0
|  | 0.202 | t | 0.202
|  |  |  | RAZEM | 0.202
232 d.2.3 | KNR 4-01 0211-01 | Skucie nierówności betonu przy głębokości skucia do 1 cm na ścianach lub podłogach | m2 |  |  |  | 0
|  | 0.36 | m2 | 0.36
|  |  |  | RAZEM | 0.36
233 d.2.3 | KNR 5-08 0803-03 | Mechaniczne wykonanie ślepych otworów w betonie objętości do 0.1 dm3 | szt. |  |  |  | 0
|  | 8 | szt. | 8
|  |  |  | RAZEM | 8
234 d.2.3 | KNR 2-13 1009-02 analogia | Wklejenie prętów zbrojeniowych w istniejący fundament | szt. |  |  |  | 0
|  | 8 | szt. | 8
|  |  |  | RAZEM | 8
235 d.2.3 | KNR-W 2-02 0243-03 | Ławy fundamentowe prostokątne o szerokości do 1.3 m w deskowaniu - transport betonu pompą, pozostałych materiałów wyciągiem | m3 |  |  |  | 0
|  | 1.95 | m3 | 1.95
|  |  |  | RAZEM | 1.95
236 d.2.3 | KNR 0-20 0267-01 0267- 03 | Ściany żelbetowe o gr. 25 cm i wys. do 4 m w deskowaniu (transport betonu pompą) | m2 |  |  |  | 0
|  | 13.03 | m2 | 13.03
|  |  |  | RAZEM | 13.03
237 d.2.3 | KNR-W 2-02 0603-07 | Izolacje przeciwwilgociowe powłokowe bitumiczne pionowe - wykonywane na zimno z lepiku asfaltowego - pierwsza warstwa | m2 |  |  |  | 0
|  | 37.27 | m2 | 37.27
|  |  |  | RAZEM | 37.27
238 d.2.3 | KNR 2-02 0603-02 | Izolacje przeciwwilgociowe powłokowe bitumiczne pionowe - wykonywane na zimno z emulsji asfaltowej - druga i następna warstwa | m2 |  |  |  | 0
|  | 37.27 | m2 | 37.27
|  |  |  | RAZEM | 37.27
239 d.2.3 | KNR 0-40 0109-01 | Izolacja termiczna ścian fundamentowych | m2 |  |  |  | 0
|  | 13.03 | m2 | 13.03
|  |  |  | RAZEM | 13.03
2.4 | 43124100-9 | DRENAŻ |  |  |  |  | 0
240 d.2.4 | KNNR 11 0703 -03 z.sz.3.4. | Ułożenie drenażu z rur z tworzyw sztucznych w zwojach o śr. nom. 100-125 mm (rury z gotową otuliną) | m |  |  |  | 0
|  | 13 | m | 13
|  |  |  | RAZEM | 13
241 d.2.4 | KSNR 11 0406 -01 | Studzienki kanalizacyjne z gotowych elementów z tworzyw sztucznych o śr. 315 mm i głębokości 2.0 m | szt. |  |  |  | 0
|  | 2 | szt. | 2
|  |  |  | RAZEM | 2
242 d.2.4 | KNR 2-28 0501-09 | Obsypka rurociągu kruszywem dowiezionym | m3 |  |  |  | 0
|  | 3.25 | m3 | 3.25
|  |  |  | RAZEM | 3.25
243 d.2.4 | wycena indywidualna | włączenie drenażu do istniejących studni | szt |  |  |  | 0
|  | 1 | szt | 1
|  |  |  | RAZEM | 1
2.5 | 45210000-2 | ŚCIANY MUROWANE |  |  |  |  | 0
244 d.2.5 | KNR 2-02 0107-01 | Ściany budynków jednokondygnacyjnych o wysokości do 4.5 m z bloczków z betonu komórkowego grubości 24 cm | m2 |  |  |  | 0
|  | 47.12 | m2 | 47.12
|  |  |  | RAZEM | 47.12
245 d.2.5 | KNR BC-01 0110-04 | Nadproża w kształtkach U o wys. 25 cm i szer. 24 cm | m |  |  |  | 0
|  | 3.5 | m | 3.5
|  |  |  | RAZEM | 3.5
246 d.2.5 | KNR BC-01 0108-01 analogia | Ścianki działowe z bloczków z betonu komórkowego o wys. 20 cm o powierzchni czołowej gładkiej; ściana pełna o gr. 11,5 cm cięcie bloczków piłą taśmową | m2 |  |  |  | 0
|  | 10.17 | m2 | 10.17
|  |  |  | RAZEM | 10.17
247 d.2.5 | KNR-W 2-02 1609-02 | Rusztowania ramowe przyścienne RR - 1/30 wysokość do 16 m | m2 |  |  |  | 0
|  | 51.47 | m2 | 51.47
|  |  |  | RAZEM | 51.47
2.6 | 45200000-9 45261210-9 | STROPODACH |  |  |  |  | 0
248 d.2.6 | KNR-W 2-02 0214-01 | Stropy gęstożebrowe TERIVA I | m2 |  |  |  | 0
|  | 24.44 | m2 | 24.44
|  |  |  | RAZEM | 24.44
249 d.2.6 | KNR 0-20 0271-01 | Belki, podciągi i wieńce o stosunku deskowanego obwodu do przekroju do 8 w deskowaniu PERI wariant II (transport betonu pompą) | m3 |  |  |  | 0
|  | 0.75 | m3 | 0.75
|  |  |  | RAZEM | 0.75
250 d.2.6 | KNR AT-09 0201-01 analogia | Warstwy konstrukcyjne budowlane - paroizolacja | m2 |  |  |  | 0
|  | 24.44 | m2 | 24.44
|  |  |  | RAZEM | 24.44
251 d.2.6 | KNR AT-09 0201-02 analogia | Warstwy konstrukcyjne budowlane - termoizolacja płyty z wełny mineralnej - 30cm | m2 |  |  |  | 0
|  | 24.44 | m2 | 24.44
|  |  |  | RAZEM | 24.44
252 d.2.6 | KNR AT-09 0201-03 analogia | Warstwy konstrukcyjne budowlane - ochrona mechaniczna - blacha profilowana 18/76 | m2 |  |  |  | 0
|  | 24.44 | m2 | 24.44
|  |  |  | RAZEM | 24.44
253 d.2.6 | KNNR 2 0112- 05 analogia | Stropy żelbetowe płytowe z nadbetonem - wykonanie nadbetonu (wylewka cementowa 5 cm) | m3 |  |  |  | 0
|  | 1.22 | m3 | 1.22
|  |  |  | RAZEM | 1.22
254 d.2.6 | KNR-W 2-02 0504-02 | Pokrycie dachów papą termozgrzewalną dwuwarstwowe | m2 |  |  |  | 0
|  | 24.44 | m2 | 24.44
|  |  |  | RAZEM | 24.44
255 d.2.6 | KSNR 2 0504- 02 | Obróbki blacharskie przy szerokości w rozwinięciu ponad 25 cm | m2 |  |  |  | 0
|  | 10.2 | m2 | 10.2
|  |  |  | RAZEM | 10.2
2.7 | 45443000-4 | ELEWACJA |  |  |  |  | 0
256 d.2.7 | KNR AT-38 0501-01 | Montaż listwy startowej | m |  |  |  | 0
|  | 13 | m | 13
|  |  |  | RAZEM | 13
257 d.2.7 | KNNR 2 1902- 01 | Docieplenie ścian budynków płytami styropianowymi - metoda lekka faktura nakrapiana lub rustykalna nakładana ręcznie, grubość 1,5 mm na ścianach | m2 |  |  |  | 0
|  | 47.12 | m2 | 47.12
|  |  |  | RAZEM | 47.12
258 d.2.7 | KNNR 2 1902- 03 | Docieplenie ścian budynków płytami styropianowymi - metoda lekka; faktura nakrapiana lub rustykalna nakładana ręcznie, grubość 1,5 mm na ościeżach | m2 |  |  |  | 0
|  | 2 | m2 | 2
|  |  |  | RAZEM | 2
259 d.2.7 | KNR-W 2-02 1609-02 | Rusztowania ramowe przyścienne RR - 1/30 wysokość do 16 m | m2 |  |  |  | 0
|  | 51.47 | m2 | 51.47
|  |  |  | RAZEM | 51.47
2.8 | 45421000-4 | STOLARKA I ŚLUSARKA |  |  |  |  | 0
260 d.2.8 | KNNR 7 0701- 05 | Okna z tworzyw sztucznych o powierzchni ponad 2 m2 (O1) | m2 |  |  |  | 0
|  | 1.94 | m2 | 1.94
|  |  |  | RAZEM | 1.94
261 d.2.8 | KNR-W 2-02 1027-02 | Drzwi zewnętrzne płycinowe pełne jednoskrzydłowe bez naświetli o powierzchni ponad 1.5 m2(DZ1) | m2 |  |  |  | 0
|  | 2.1 | m2 | 2.1
|  |  |  | RAZEM | 2.1
262 d.2.8 | KNR 13-12 0902-01 | Skrzydła drzwiowe wewnętrzne pełne tradycyjne D1 | m2 |  |  |  | 0
|  | 1.6 | m2 | 1.6
|  |  |  | RAZEM | 1.6
263 d.2.8 | KNR 2-02 0129-02 | Obsadzenie prefabrykowanych podokienników, długości ponad 1 m | szt |  |  |  | 0
|  | 2 | szt | 2
|  |  |  | RAZEM | 2
2.9 | 45262370-5 | POSADZKA |  |  |  |  | 0
264 d.2.9 | KNR 2-02 1101-07 | Podkłady z ubitych materiałów sypkich na podłożu gruntowym | m3 |  |  |  | 0
|  | 4.65 | m3 | 4.65
|  |  |  | RAZEM | 4.65
265 d.2.9 | KNR 2-02 1101-01 | Podkłady betonowe na podłożu gruntowym | m3 |  |  |  | 0
|  | 1.55 | m3 | 1.55
|  |  |  | RAZEM | 1.55
266 d.2.9 | KNR 2-02 0604-03 | Izolacje przeciwwilgociowe z papy powierzchni poziomych na lepiku na gorąco - pierwsza warstwa | m2 |  |  |  | 0
|  | 15.5 | m2 | 15.5
|  |  |  | RAZEM | 15.5
267 d.2.9 | KNR-W 2-02 0605-02 | Izolacje przeciwwodne z papy powierzchni poziomych na lepiku asfaltowym na gorąco - druga warstwa | m2 |  |  |  | 0
|  | 15.5 | m2 | 15.5
|  |  |  | RAZEM | 15.5
268 d.2.9 | KNR AT-50 0712-03 | Izolacje poziome - ułożenie płyt termoizolacyjnych w jednej warstwie | m2 |  |  |  | 0
|  | 15.5 | m2 | 15.5
|  |  |  | RAZEM | 15.5
269 d.2.9 | KSNR 2 1101- 01 | Podkłady betonowe pod podłogi i posadzki | m3 |  |  |  | 0
|  | 2.33 | m3 | 2.33
|  |  |  | RAZEM | 2.33
270 d.2.9 | KNR AT-51 0502-04 | Wykonanie posadzki z płytek ceramicznych GRANITOGRES | m |  |  |  | 0
|  | 15.15 | m | 15.15
|  |  |  | RAZEM | 15.15
2.10 | 45410000-4 45442100-8 | WYKOŃCZENIA |  |  |  |  | 0
271 d.2.10 | KNR-W 2-02 0803-02 | Tynki wewnętrzne zwykłe kat. II wykonywane ręcznie na ścianach i słupach | m2 |  |  |  | 0
|  | 63.51 | m2 | 63.51
|  |  |  | RAZEM | 63.51
272 d.2.10 | KNR-W 2-02 0803-05 | Tynki wewnętrzne zwykłe kat. II wykonywane ręcznie na stropach i podciągach | m2 |  |  |  | 0
|  | 15.5 | m2 | 15.5
|  |  |  | RAZEM | 15.5
273 d.2.10 | KNR K-04 0305-04 0305- 08 | Gładzie gipsowe jednowarstwowe, grubości 5 mm, wykonywane ręcznie na stropach na podłożu z tynku | m2 |  |  |  | 0
|  | 15.5 | m2 | 15.5
|  |  |  | RAZEM | 15.5
274 d.2.10 | KNR K-04 0305-01 0305- 07 | Gładzie gipsowe jednowarstwowe, grubości 5 mm, wykonywane ręcznie na ścianach na podłożu z tynku | m2 |  |  |  | 0
|  | 63.51 | m2 | 63.51
|  |  |  | RAZEM | 63.51
275 d.2.10 | KNR 19-01 1305-02 | Dwukrotne malowanie farbami emulsyjnymi powierzchni wewnętrznych podłoży gipsowych | m2 |  |  |  | 0
|  | 79.01 | m2 | 79.01
|  |  |  | RAZEM | 79.01
276 d.2.10 | wycena indywidualna | Aneks kuchenny w pomieszczeniach socjalnych | kpl. |  |  |  | 0
|  | 1 | kpl. | 1
|  |  |  | RAZEM | 1
2.11 | 45331100-7 | INSTALACJA C.O. |  |  |  |  | 0
277 d.2.11 | wycena indywidualna | Podłączenie do istniejącej sieci C.O. | kpl. |  |  |  | 0
|  | 1 | kpl. | 1
|  |  |  | RAZEM | 1
278 d.2.11 | KNNR 4 0410- 01 | Szafki z rozdzielaczami typu SWP-1, SWN-1 do instalacji c.o. o ilości obwodów 2-4 | szt. |  |  |  | 0
|  | 1 | szt. | 1
|  |  |  | RAZEM | 1
279 d.2.11 | KNR 0-13 0128-01 | Rurociągi o śr. 20 mm | m |  |  |  | 0
|  | 6 | m | 6
|  |  |  | RAZEM | 6
280 d.2.11 | KNR 0-13 0128-01 analogia | Rurociągi o śr. 16 mm | m |  |  |  | 0
|  | 6 | m | 6
|  |  |  | RAZEM | 6
281 d.2.11 | KNR 2-15 0608-03 analogia | Zawory odcinające ZMT o śr. 20 mm 1.0 MPa | szt. |  |  |  | 0
|  | 2 | szt. | 2
|  |  |  | RAZEM | 2
282 d.2.11 | KNR INSTAL 0309-08 | Zawór regulacyjny śr. nom. 20 mm | szt. |  |  |  | 0
|  | 1 | szt. | 1
|  |  |  | RAZEM | 1
283 d.2.11 | KNR 0-35 0209-01 | Grzejniki stalowe jednopłytowe typ C11, V11 o wys. 300-900 mm i dł. 400-800 mm, montaż grzejników na ścianie | szt. |  |  |  | 0
|  | 2 | szt. | 2
|  |  |  | RAZEM | 2
284 d.2.11 | KNR 0-35 0215-04 | Głowice termostatyczne o zakresie nastaw 6-28 st. C | szt. |  |  |  | 0
|  | 2 | szt. | 2
|  |  |  | RAZEM | 2
285 d.2.11 | KNR 0-31 0218-05 | Próba instalacji centralnego ogrzewania na gorąco z dokonaniem regulacji | szt. grzej ników |  |  |  | 0
|  | 2 | szt. grzej ników | 2
|  |  |  | RAZEM | 2
2.12 | 45330000-9 | INSTALACJA WOD - KAN |  |  |  |  | 0
286 d.2.12 | KNNR 4 0203- 01 | Rurociągi z PVC kanalizacyjne o śr. 50 mm w gotowych wykopach, wewnątrz budynków o połączeniach wciskowych | m |  |  |  | 0
|  | 3 | m | 3
|  |  |  | RAZEM | 3
287 d.2.12 | KNNR 4 0211- 01 | Dodatki za wykonanie podejść odpływowych z PVC o śr. 50 mm o połączeniach wciskowych | szt. |  |  |  | 0
|  | 1 | szt. | 1
|  |  |  | RAZEM | 1
288 d.2.12 | KNR-W 2-15 0218-02 | Syfony pojedyncze z tworzywa sztucznego o śr. 50 mm | szt. |  |  |  | 0
|  | 1 | szt. | 1
|  |  |  | RAZEM | 1
289 d.2.12 | KNP 05 0214- 01.01 | Zlewy żeliwne i stalowe | szt. |  |  |  | 0
|  | 1 | szt. | 1
|  |  |  | RAZEM | 1
290 d.2.12 | KNR 0-13 0128-01 analogia | Rurociągi o śr. 16 mm | m |  |  |  | 0
|  | 6 | m | 6
|  |  |  | RAZEM | 6
291 d.2.12 | KNR 2-15 0608-03 analogia | Zawory odcinające ZMT o śr. 20 mm 1.0 MPa | szt. |  |  |  | 0
|  | 1 | szt. | 1
|  |  |  | RAZEM | 1
292 d.2.12 | wycena indywidualna | Montaż elektrycznego podgrzewacza wody (10l) | szt |  |  |  | 0
|  | 1 | szt | 1
|  |  |  | RAZEM | 1
293 d.2.12 | KNR 0-35 0106-01 | Podejścia dopływowe do wody zimnej lub ciepłej do baterii montowanych na ścianie; śr. zewn. 15 mm | szt. |  |  |  | 0
|  | 2 | szt. | 2
|  |  |  | RAZEM | 2
294 d.2.12 | KNR 2-15 0114-01 | Zawory czerpalne o śr. nom. 15 mm | szt. |  |  |  | 0
|  | 2 | szt. | 2
|  |  |  | RAZEM | 2
295 d.2.12 | KNR-W 2-15 0127-01 | Próba szczelności instalacji wodociągowych z rur z tworzyw sztucznych w budynkach mieszkalnych (rurociąg o śr. do 63 mm) | m |  |  |  | 0
|  | 6 Obmiar dodatkowy: ilość prób szczelności 1 | m prób. prób. | 6,000 1,000
|  | łączna długość rurociągu |  | RAZEM | 6
|  | ilość prób szczelności |  | RAZEM | 1 |  | 0
2.13 | 45331000-6 | INSTALACJA WENTYLACJI |  |  |  |  | 0
296 d.2.13 | KNR-W 4-01 0335-21 | Przebicie otworów w stropie ceramicznym | szt. |  |  |  | 0
|  | 1 | szt. | 1
|  |  |  | RAZEM | 1
297 d.2.13 | KNNR 5 0410- 01 | Wentylatory sufitowe | szt. |  |  |  | 0
|  | 1 | szt. | 1
|  |  |  | RAZEM | 1
298 d.2.13 | KNR 7-24 0153-02 analogia | Montaż agregatu zewnętrznego o mocy 2,5 kW | szt. |  |  |  | 0
|  | 1 | szt. | 1
|  |  |  | RAZEM | 1
299 d.2.13 | KNR 7-24 0130-01 analogia | Montaż jednostki wewnętrznej | szt. |  |  |  | 0
|  | 1 | szt. | 1
|  |  |  | RAZEM | 1
300 d.2.13 | KNNR 4 0405- 01 | Rurociągi z rur miedzianych w instalacji obiegu freonu o średnicy 6,35 mm | m |  |  |  | 0
|  | 6 | m | 6
|  |  |  | RAZEM | 6
301 d.2.13 | KNNR 4 0405- 01 | Rurociągi z rur miedzianych w instalacji obiegu freonu o średnicy 9,52 mm | m |  |  |  | 0
|  | 6 | m | 6
|  |  |  | RAZEM | 6
302 d.2.13 | KNNR 4 0110- 03 | Rurociągi z PVCo śr. zewnętrznej 32 mm łączone metodą klejenia, na ścianach w budynkach niemieszkalnych (instalacja odprowadzania skroplin) | m |  |  |  | 0
|  | 4 | m | 4
|  |  |  | RAZEM | 4
303 d.2.13 | wycena indywidualna | Próby szczelności, przedmuchania instalacji azotem, napełnienie i uruchomienie. | szt |  |  |  | 0
|  | 1 | szt | 1
|  |  |  | RAZEM | 1
2.14 | 45310000-3 | INSTALACJE ELEKTRYCZNE |  |  |  |  | 0
2.14.1 |  | Rozdzielnica |  |  |  |  | 0
304 d.2.14. 1 | KNR 5-14 0101-02 | Montaż przyścienny rozdzielnic, szaf, pulpitów, tablic przekaźnikowych i nastawczych o masie do 50 kg - Rozdzielnica RW | szt. |  |  |  | 0
|  | 1 | szt. | 1
|  |  |  | RAZEM | 1
305 d.2.14. 1 | KNR 5-08 0312-16 | Montaż na gotowym podłożu podstaw bezpiecznikowych kpl. mocy 3-biegunowych z podłączeniem - Rozłącznik bezpiecznikowy 25 gG | szt. |  |  |  | 0
|  | 1 | szt. | 1
|  |  |  | RAZEM | 1
2.14.2 |  | WLZ |  |  |  |  | 0
306 d.2.14. 2 | KNNR 5 1209- 0202 | Przebijanie otworów śr. 40 mm o długości do 30 cm w ścianach lub stropach z gazobetonu | otw. |  |  |  | 0
|  | 4 | otw. | 4
|  |  |  | RAZEM | 4
307 d.2.14. 2 | KNNR 5 1207- 11 | Wykucie bruzd dla rur RKLG28, RS37 w gipsie, tynku, gazobetonie | m |  |  |  | 0
|  | 12 | m | 12
|  |  |  | RAZEM | 12
308 d.2.14. 2 | KNNR 5 1208- 01 | Zaprawianie bruzd o szerokości do 25 mm | m |  |  |  | 0
|  | 12 | m | 12
|  |  |  | RAZEM | 12
309 d.2.14. 2 | KNNR 5 0102- 08 | Rury winidurowe karbowane (giętkie) o śr.do 36 mm układane p.t. w gotowych bruzdach w podłożu innym niż beton | m |  |  |  | 0
|  | 12 | m | 12
|  |  |  | RAZEM | 12
310 d.2.14. 2 | KNNR 5 0713- 01 | Układanie kabli o masie do 0.5 kg/m w rurach, pustakach lub kanałach zamkniętych - N2XH 5x6mm2 | m |  |  |  | 0
|  | 2 + 8 + 2 | m | 12
|  |  |  | RAZEM | 12
311 d.2.14. 2 | KNNR 5 1302- 04 | Badanie linii kablowej nn - kabel 5-żyłowy | odc. |  |  |  | 0
|  | 1 | odc. | 1
|  |  |  | RAZEM | 1
2.14.3 |  | Oprzewodowanie |  |  |  |  | 0
312 d.2.14. 3 | KNNR 5 1209- 0202 | Przebijanie otworów śr. 40 mm o długości do 30 cm w ścianach lub stropach z gazobetonu | otw. |  |  |  | 0
|  | 6 | otw. | 6
|  |  |  | RAZEM | 6
313 d.2.14. 3 | KNR 5-08 0201-01 | Montaż uchwytów pod przewody kabelkowe układane pojedynczo z przygotowaniem podłoża mechanicznie - przykręcanie do kołków plastikowych w podłożu gipsowym, gazobetonowym | m |  |  |  | 0
|  | 30 + 99 + 30 | m | 159
|  |  |  | RAZEM | 159
314 d.2.14. 3 | KNR 5-08 0211-01 | Przewody kabelkowe n.t. w powłoce polwinitowej (łączny przekrój żył do 6-Cu/12-Al mm2) mocowane paskami lub klamerkami na przygotowanym podłożu - YDYp 3x1,5mm2 | m |  |  |  | 0
|  | 30 | m | 30
|  |  |  | RAZEM | 30
315 d.2.14. 3 | KNR 5-08 0211-01 | Przewody kabelkowe n.t. w powłoce polwinitowej (łączny przekrój żył do 6-Cu/12-Al mm2) mocowane paskami lub klamerkami na przygotowanym podłożu - YDYp 3x2,5mm2 | m |  |  |  | 0
|  | 11 * 9 | m | 99
|  |  |  | RAZEM | 99
316 d.2.14. 3 | KNR 5-08 0211-01 | Przewody kabelkowe n.t. w powłoce polwinitowej (łączny przekrój żył do 6-Cu/12-Al mm2) mocowane paskami lub klamerkami na przygotowanym podłożu - YKY 3x2,5mm2 | m |  |  |  | 0
|  | 30 | m | 30
|  |  |  | RAZEM | 30
317 d.2.14. 3 | KNNR 5 0206- 04 analogia | Przewody kabelkowe o łącznym przekroju żył do 7.5 mm2 układane n.t. na podłożu innym niż betonowe - Kabel grzejny | m |  |  |  | 0
|  | 4 | m | 4
|  |  |  | RAZEM | 4
318 d.2.14. 3 | KNNR 5 1303- 01 | Pomiar rezystancji izolacji instalacji elektrycznej - obwód 1-fazowy (pomiar pierwszy) | pomi ar |  |  |  | 0
|  | 1 | pomi ar | 1
|  |  |  | RAZEM | 1
319 d.2.14. 3 | KNNR 5 1303- 02 | Pomiar rezystancji izolacji instalacji elektrycznej - obwód 1-fazowy (każdy następny pomiar) | pomi ar |  |  |  | 0
|  | 8 | pomi ar | 8
|  |  |  | RAZEM | 8
2.14.4 |  | Oprawy oświetleniowe |  |  |  |  | 0
320 d.2.14. 4 | KNNR 5 0502- 04 | Oprawy oświetleniowe przykręcane (zwykłe) - Oprawa B.2 | kpl. |  |  |  | 0
|  | 1 | kpl. | 1
|  |  |  | RAZEM | 1
321 d.2.14. 4 | KNNR 5 0502- 03 | Oprawy oświetleniowe przykręcane (zwykłe) - Oprawa C.1 | kpl. |  |  |  | 0
|  | 1 | kpl. | 1
|  |  |  | RAZEM | 1
322 d.2.14. 4 | KNNR-W 9 1201-01 | Pomiar natężenia oświetlenia wnętrz bezpośrednio na stanowisku roboczym | punkt |  |  |  | 0
|  | 2 | punkt | 2
|  |  |  | RAZEM | 2
2.14.5 |  | Osprzęt elektroinstalacyjny |  |  |  |  | 0
323 d.2.14. 5 | KNNR 5 0301- 10 | Przygotowanie podłoża pod osprzęt instalacyjny mocowany na zaprawie cementowej lub gipsowej - wykonanie ślepych otworów w podłożu gazobetonowym | szt. |  |  |  | 0
|  | 1 + 2 + 4 + 5 | szt. | 12
|  |  |  | RAZEM | 12
324 d.2.14. 5 | KNNR 5 0302- 01 | Puszki instalacyjne podtynkowe pojedyncze o śr.do 60 mm | szt. |  |  |  | 0
|  | poz.323 | szt. | 12
|  |  |  | RAZEM | 12
325 d.2.14. 5 | KNNR 5 0303- 01 | Puszki z tworzywa sztucznego o wym. 75x75 mm o 3 wylotach dla przewodów o przekroju do 2.5 mm2 - Puszka przyłączeniowa dla kuchenki elektrycznej | szt. |  |  |  | 0
|  | 1 | szt. | 1
|  |  |  | RAZEM | 1
326 d.2.14. 5 | KNNR 5 0306- 02 | Łączniki i przyciski jednobiegunowe podtynkowe w puszce instalacyjnej | szt. |  |  |  | 0
|  | 2 | szt. | 2
|  |  |  | RAZEM | 2
327 d.2.14. 5 | KNNR 5 0308- 02 | Gniazda instalacyjne wtyczkowe ze stykiem ochronnym podtynkowe 2-biegunowe przelotowe pojedyncze IP44 o obciążalności do 10 A i przekroju przewodów do 2.5 mm2 | szt. |  |  |  | 0
|  | 4 | szt. | 4
|  |  |  | RAZEM | 4
328 d.2.14. 5 | KNNR 5 0308- 03 | Gniazda instalacyjne wtyczkowe ze stykiem ochronnym podtynkowe 2-biegunowe przelotowe podwójne o obciążalności do 10 A i przekroju przewodów do 2.5 mm2 | szt. |  |  |  | 0
|  | 5 | szt. | 5
|  |  |  | RAZEM | 5
2.14.6 |  | Uziemienie, instalacja odgromowa i połączenia wyrównawcze |  |  |  |  | 0
329 d.2.14. 6 | KNNR 5 0603- 05 | Przewody uziemiające i wyrównawcze w kanałach z mocowaniem uchwytów (bednarka o przekroju do 120 mm2) - Uziom fundamentowy | m |  |  |  | 0
|  | 5 + 4 + 5 + 1 + 1 | m | 16
|  |  |  | RAZEM | 16
330 d.2.14. 6 | KNNR 5 0601- 02 | Przewody instalacji odgromowej nienaprężane poziome mocowane na wspornikach klejonych - Zwody poziome | m |  |  |  | 0
|  | 6 + 4 + 6 | m | 16
|  |  |  | RAZEM | 16
331 d.2.14. 6 | KNNR 5 0103- 06 | Rury winidurowe o śr.do 28 mm układane n.t. na podłożu innym niż beton - Rury odgromowe | m |  |  |  | 0
|  | 6 | m | 6
|  |  |  | RAZEM | 6
332 d.2.14. 6 | KNNR 5 0201- 04 analogia | Przewody jednożyłowe o przekroju 10 mm2 wciągane do rur - Przewody odprowadzjące | m |  |  |  | 0
|  | 6 | m | 6
|  |  |  | RAZEM | 6
333 d.2.14. 6 | KNNR 5 0612- 06 | Złącza kontrolne w instalacji odgromowej lub przewodach wyrównawczych - połączenie pręt-płaskownik | szt. |  |  |  | 0
|  | 2 | szt. | 2
|  |  |  | RAZEM | 2
334 d.2.14. 6 | KNNR 5 0404- 05 | Obudowy o powierzchni do 0.1 m2 - Odbudowa złącza kontrolnego | szt. |  |  |  | 0
|  | 2 | szt. | 2
|  |  |  | RAZEM | 2
335 d.2.14. 6 | KNNR 5 0406- 02 | Aparaty elektryczne o masie do 5 kg - Szyna wyrównawcza SWP | szt. |  |  |  | 0
|  | 1 | szt. | 1
|  |  |  | RAZEM | 1
336 d.2.14. 6 | KNNR 5 0602- 04 | Przewody uziemiające i wyrównawcze w budynkach ułożone luzem - LgY 6mm2 | m |  |  |  | 0
|  | 5 | m | 5
|  |  |  | RAZEM | 5
337 d.2.14. 6 | KNNR 5 1304- 01 | Badania i pomiary instalacji uziemiającej (pierwszy pomiar) | szt. |  |  |  | 0
|  | 1 | szt. | 1
|  |  |  | RAZEM | 1
338 d.2.14. 6 | KNNR 5 1304- 02 | Badania i pomiary instalacji uziemiającej (każdy następny pomiar) | szt. |  |  |  | 0
|  | 1 | szt. | 1
|  |  |  | RAZEM | 1
339 d.2.14. 6 | KNNR 5 1304- 03 | Badania i pomiary instalacji piorunochronnej (pierwszy pomiar) | szt. |  |  |  | 0
|  | 1 | szt. | 1
|  |  |  | RAZEM | 1
340 d.2.14. 6 | KNNR 5 1304- 04 | Badania i pomiary instalacji piorunochronnej (każdy następny pomiar) | szt. |  |  |  | 0
|  | 1 | szt. | 1
|  |  |  | RAZEM | 1
4 | 45200000-9 | BUDYNEK GARAŻOWO - WARSZTATOWY |  |  |  |  | 0
4.1 | 45111200-0 | ROBOTY ZIEMNE I PRZYGOTOWAWCZE |  |  |  |  | 0
386 d.4.1 | KNR 2-01 0122-01 | Pomiary przy wykopach fundamentowych w terenie równinnym i nizinnym | m3 |  |  |  | 0
|  | 269 + 259 | m3 | 528
|  |  |  | RAZEM | 528
387 d.4.1 | KNR 2-01 0218-05 | Wykopy oraz przekopy wykonywane koparkami podsiębiernymi 1.20 m3 na odkład w gruncie kat. III | m3 |  |  |  | 0
|  | 269 + 259 | m3 | 528
|  |  |  | RAZEM | 528
388 d.4.1 | KNR 19-01 0115-02 | Zasypanie wykopów ziemią z ukopów z przerzutem ziemi na odl. do 3 m z ubiciem warstwami w gruncie kat. III | m3 |  |  |  | 0
|  | 33,76 + 44,370 | m3 | 78.13
|  |  |  | RAZEM | 78.13
389 d.4.1 | KNR AT-40 0421-02 analogia | Ułożenie płyt termoizolacyjnych izolacji pionowej na sucho - oddylatowanie od istniejącego budynku | m2 |  |  |  | 0
|  | 77 | m2 | 77
|  |  |  | RAZEM | 77
390 d.4.1 | KNR 4-01 0108-06 0108- 08 | Wywóz ziemi samochodami samowyładowczymi na odległość 10 km grunt.kat. III | m3 |  |  |  | 0
|  | 235,24 + 214,63 | m3 | 449.87
|  |  |  | RAZEM | 449.87
391 d.4.1 | wycena indywidualna | Opłata za utylizacje ziemi z wykopów |  |  |  |  | 0
|  | 235,23 + 31 |  | 266.23
|  |  |  | RAZEM | 266.23
4.2 | 45110000-1 | WYBURZENIA, ZAMUROWANIA, NADPROŻA STALOWE |  |  |  |  | 0
392 d.4.2 | KNR-W 4-01 0348-04 | Rozebranie ścian, filarów, kolumn z cegieł na zaprawie cementowej | m3 |  |  |  | 0
|  | 0.8 | m3 | 0.8
|  |  |  | RAZEM | 0.8
393 d.4.2 | KNR 4-01 0304-04 | Uzupełnienie ścian lub zamurowanie otworów w ścianach na zaprawie cementowej cegłami | m3 |  |  |  | 0
|  | 2.4 | m3 | 2.4
|  |  |  | RAZEM | 2.4
394 d.4.2 | KNR AT-13 0105-08 | Wykucie bruzd o szer. do 15 cm w ścianach - podłoże z cegły - gniazda pod nadproża | m |  |  |  | 0
|  | 4 | m | 4
|  |  |  | RAZEM | 4
395 d.4.2 | KNR 13-23 0206-10 | Osadzenie belek stalowych | t |  |  |  | 0
|  | 0.026 | t | 0.026
|  |  |  | RAZEM | 0.026
396 d.4.2 | KNR-W 4-01 0326-07 | Zamurowanie bruzd poziomych o przekroju 1 x 1 ceg. w ścianach z cegieł | m |  |  |  | 0
|  | 4 | m | 4
|  |  |  | RAZEM | 4
397 d.4.2 | KNR 4-01 0108-11 0108- 12 | Wywiezienie gruzu spryzmowanego samochodami samowyładowczymi na odległość 10 km | m3 |  |  |  | 0
|  | 0.8 | m3 | 0.8
|  |  |  | RAZEM | 0.8
398 d.4.2 | wycena indywidualna | Opłata za utylizacje gruzu | m3 |  |  |  | 0
|  | 0.8 | m3 | 0.8
|  |  |  | RAZEM | 0.8
4.3 | 45223500-1 | FUNDAMENTY |  |  |  |  | 0
399 d.4.3 | KNR 2-02 1101-01 z.sz. 5.4. 9913 | Podkłady betonowe na podłożu gruntowym Zastosowano pompę do betonu na samochodzie. | m3 |  |  |  | 0
|  | 4,45 + 3,67 | m3 | 8.12
|  |  |  | RAZEM | 8.12
400 d.4.3 | TZKNBK VII - 117 | Izolacja sucha pozioma z papy dwuwarstwowa | m2 |  |  |  | 0
|  | 44,50 + 36,70 | m2 | 81.2
|  |  |  | RAZEM | 81.2
401 d.4.3 | KNR 2-02 0290-04 | Przygotowanie i montaż zbrojenia konstrukcji monolitycznych budowli - pręty żebrowane o śr. 8-14 mm | t |  |  |  | 0
|  | 0,646 + 0,332 | t | 0.978
|  |  |  | RAZEM | 0.978
402 d.4.3 | KNR 4-01 0211-01 | Skucie nierówności betonu przy głębokości skucia do 1 cm na ścianach lub podłogach | m2 |  |  |  | 0
|  | 0,36 + 0,36 | m2 | 0.72
|  |  |  | RAZEM | 0.72
403 d.4.3 | KNR 5-08 0803-03 | Mechaniczne wykonanie ślepych otworów w betonie objętości do 0.1 dm3 | szt. |  |  |  | 0
|  | 8 + 8 | szt. | 16
|  |  |  | RAZEM | 16
404 d.4.3 | KNR 2-13 1009-02 analogia | Wklejenie prętów zbrojeniowych w istniejący fundament | szt. |  |  |  | 0
|  | 8 + 8 | szt. | 16
|  |  |  | RAZEM | 16
405 d.4.3 | KNR-W 2-02 0243-03 | Ławy fundamentowe prostokątne o szerokości do 1.3 m w deskowaniu - transport betonu pompą, pozostałych materiałów wyciągiem | m3 |  |  |  | 0
|  | 13,34 + 7,41 | m3 | 20.75
|  |  |  | RAZEM | 20.75
406 d.4.3 | KNR-W 2-02 0244-03 | Stopy fundamentowe prostokątne o objętości do 1.5 m3 w deskowaniu - transport betonu pompą, pozostałych materiałów wyciągiem | m3 |  |  |  | 0
|  | 6.4 | m3 | 6.4
|  |  |  | RAZEM | 6.4
407 d.4.3 | KNR 0-20 0267-01 0267- 03 analogia | Ściany betonowe o gr. 25 cm i wys. do 4 m w deskowaniu (transport betonu pompą) | m2 |  |  |  | 0
|  | 44,48 + 34,58 | m2 | 79.06
|  |  |  | RAZEM | 79.06
408 d.4.3 | KNR-W 2-02 0603-07 | Izolacje przeciwwilgociowe powłokowe bitumiczne pionowe - wykonywane na zimno z lepiku asfaltowego - pierwsza warstwa | m2 |  |  |  | 0
|  | 201,5 + 123,64 | m2 | 325.14
|  |  |  | RAZEM | 325.14
409 d.4.3 | KNR 2-02 0603-02 | Izolacje przeciwwilgociowe powłokowe bitumiczne pionowe - wykonywane na zimno z emulsji asfaltowej - druga i następna warstwa | m2 |  |  |  | 0
|  | 201,5 + 123,64 | m2 | 325.14
|  |  |  | RAZEM | 325.14
410 d.4.3 | KNR 0-40 0109-01 | Izolacja termiczna ścian fundamentowych | m2 |  |  |  | 0
|  | 37,80 + 34,58 | m2 | 72.38
|  |  |  | RAZEM | 72.38
4.4 | 43124100-9 | DRENAŻ |  |  |  |  | 0
411 d.4.4 | KNNR 11 0703 -03 z.sz.3.4. | Ułożenie drenażu z rur z tworzyw sztucznych w zwojach o śr. nom. 100-125 mm (rury z gotową otuliną) | m |  |  |  | 0
|  | 42 + 51 | m | 93
|  |  |  | RAZEM | 93
412 d.4.4 | KSNR 11 0406 -01 | Studzienki kanalizacyjne z gotowych elementów z tworzyw sztucznych o śr. 315 mm i głębokości 2.0 m | szt. |  |  |  | 0
|  | 4 + 2 | szt. | 6
|  |  |  | RAZEM | 6
413 d.4.4 | KNR 2-28 0501-09 | Obsypka rurociągu kruszywem dowiezionym | m3 |  |  |  | 0
|  | 10,5 + 12,75 | m3 | 23.25
|  |  |  | RAZEM | 23.25
414 d.4.4 | wycena indywidualna | włączenie drenażu do istniejących studni | szt |  |  |  | 0
|  | 1 | szt | 1
|  |  |  | RAZEM | 1
4.5 | 45223500-1 | ELEMENTY ŻELBETOWE |  |  |  |  | 0
415 d.4.5 | KNR 2-02 0290-04 | Przygotowanie i montaż zbrojenia konstrukcji monolitycznych budowli - pręty żebrowane o śr. 8-14 mm | t |  |  |  | 0
|  | 1,334 + 1,163 | t | 2.497
|  |  |  | RAZEM | 2.497
416 d.4.5 | KNR 2-02 0290-04 | Przygotowanie i montaż zbrojenia konstrukcji monolitycznych budowli - rama żelbetowa | t |  |  |  | 0
|  | 0.54 | t | 0.54
|  |  |  | RAZEM | 0.54
417 d.4.5 | TZKNBK XXIV 2201-01 analogia | Osadzenie marek stalowych | kg |  |  |  | 0
|  | 123,81 + 87,20 | kg | 211.01
|  |  |  | RAZEM | 211.01
418 d.4.5 | KNR-W 2-02 0247-01 | Słupy żelbetowe o wysokości do 4 m w deskowaniu o stosunku deskowanego obwodu do przekroju do 6 - transport betonu pompą, pozostałych materiałów wyciągiem | m3 |  |  |  | 0
|  | 2,04 + 2,04 | m3 | 4.08
|  |  |  | RAZEM | 4.08
419 d.4.5 | KNR-W 2-02 0247-03 analogia | Rama żelbetowa w deskowaniu | m3 |  |  |  | 0
|  | 8.13 | m3 | 8.13
|  |  |  | RAZEM | 8.13
420 d.4.5 | KNR 0-20 0271-01 | Belki, podciągi i wieńce o stosunku deskowanego obwodu do przekroju do 8 w deskowaniu wariant II (transport betonu pompą) | m3 |  |  |  | 0
|  | 15,75 + 10,42 | m3 | 26.17
|  |  |  | RAZEM | 26.17
4.6 | 45262370-5 | POSADZKA |  |  |  |  | 0
421 d.4.6 | KNKRB 1 0221 -01 analogia | Dogęszczenie gruntu rodzimego E2>60MPa | m2 |  |  |  | 0
|  | 240 + 220,2 | m2 | 460.2
|  |  |  | RAZEM | 460.2
422 d.4.6 | KNNR 6 0106- 06 | Warstwy odcinające zagęszczane mechanicznie o grubości 15 cm - podbudowa z piasku zagęszczana mechanicznie E2>120Mpa Krotność = 4 | m2 |  |  |  | 0
|  | 240 + 220,2 | m2 | 460.2
|  |  |  | RAZEM | 460.2
423 d.4.6 | KNR 2-02 1101-01 z.sz. 5.4. 9913 | Podkłady betonowe na podłożu gruntowym Zastosowano pompę do betonu na samochodzie. | m3 |  |  |  | 0
|  | 24 + 22,02 | m3 | 46.02
|  |  |  | RAZEM | 46.02
424 d.4.6 | KNNR-W 2 W0601-01 | Izolacja z folii polietylenowej pozioma podposadzkowa Krotność = 2 | m2 |  |  |  | 0
|  | 240 + 220,2 | m2 | 460.2
|  |  |  | RAZEM | 460.2
425 d.4.6 | KNR 2-02 0205-01 analogia | Posadzka przemysłowa, gr. 20cm, zbrojona włóknami stalowymi 30kg/m3, zacierana mechanicznie - beton C25/30, | m3 |  |  |  | 0
|  | 48 + 44,04 | m3 | 92.04
|  |  |  | RAZEM | 92.04
426 d.4.6 | KNR AT-41 0404-01 | Posadzki przemysłowe z korundowych posypek utwardzających - warstwa o grubości 3 mm | m2 |  |  |  | 0
|  | 240 + 220,20 | m2 | 460.2
|  |  |  | RAZEM | 460.2
4.7 | 45410000-4 | ŚCIANY MUROWANE, TYNKI, WYKOŃCZENIA ŚCIAN WEWNĘTRZNYCH |  |  |  |  | 0
427 d.4.7 | KNR 2-02 0107-01 | Ściany budynków jednokondygnacyjnych o wysokości do 4.5 m z bloczków z betonu komórkowego grubości 24 cm | m2 |  |  |  | 0
|  | 419,27 + 243,43 | m2 | 662.7
|  |  |  | RAZEM | 662.7
428 d.4.7 | KNR 4-01 0715-02 | Tynki wewnętrzne zwykłe kat. II wykonywane ręcznie na podłożu z cegły, pustaków ceramicznych, gazo- i pianobetonów na ścianach o powierzchni podłogi ponad 5 m2 | m2 |  |  |  | 0
|  | 748,88 + 243,43 | m2 | 992.31
|  |  |  | RAZEM | 992.31
429 d.4.7 | KNR BC-02 0620-05 | Malowanie tynków wewnętrznych metodą natrysku jednokrotne | m2 |  |  |  | 0
|  | 748,88 + 243,43 | m2 | 992.31
|  |  |  | RAZEM | 992.31
430 d.4.7 | KNR BC-02 0620-06 | Malowanie tynków wewnętrznych metodą natrysku - dopłata za drugie malowanie | m2 |  |  |  | 0
|  | 748,88 + 243,43 | m2 | 992.31
|  |  |  | RAZEM | 992.31
431 d.4.7 | KNR-W 2-02 1609-02 | Rusztowania ramowe przyścienne RR - 1/30 wysokość do 16 m | m2 |  |  |  | 0
|  | 536,40 + 331,700 | m2 | 868.1
|  |  |  | RAZEM | 868.1
4.8 | 45262400-5 | KONSTRUKCJE STALOWA |  |  |  |  | 0
432 d.4.8 | KNR 2-05 0124-04 analogia | Dostawa i montaż konstrukcji stalowej | t |  |  |  | 0
|  | 5,241 + 4,567 | t | 9.808
|  |  |  | RAZEM | 9.808
433 d.4.8 | KNNR 7 0202- 0300 | Montaż schodów i drabin. Systemowe drabiny metalowe z koszem ochronnym. (1 szt.) | t |  |  |  | 0
| I | 0,4 + 0,4 | t | 0.8
|  |  |  | RAZEM | 0.8
434 d.4.8 | wycena indywidualna | Montaż odbojnic z rur stalowych | szt. |  |  |  | 0
| I | 5 + 6 | szt. | 11
|  |  |  | RAZEM | 11
4.9 | 45261210-9 | DACH |  |  |  |  | 0
435 d.4.9 | KNR 2-05 1004-01 analogia | Lekka obudowa dachu płaskiego o nachyleniu do 15% z płyt warstwowych z rdzeniem z wełny mineralnej gr. 150 mm | m2 |  |  |  | 0
|  | 227 + 220,2 | m2 | 447.2
|  |  |  | RAZEM | 447.2
436 d.4.9 | KNR-W 2-02 1015-04 | Naświetla stałe fabrycznie wykończone o powierzchni ponad 1.0 m2 | m2 |  |  |  | 0
|  | 18 + 18 | m2 | 36
|  |  |  | RAZEM | 36
437 d.4.9 | KNR 0-21 4004-06 analogia | Montaż płyty OSB o gr.=2cm , pod opierzenia blacharskie | m2 |  |  |  | 0
|  | 2,88 + 2,40 | m2 | 5.28
|  |  |  | RAZEM | 5.28
438 d.4.9 | KSNR 2 0504- 02 | Obróbki blacharskie przy szerokości w rozwinięciu ponad 25 cm | m2 |  |  |  | 0
|  | 26,5 + 25,50 | m2 | 52
|  |  |  | RAZEM | 52
439 d.4.9 | KNR 0-15II 0528-04 analogia | Montaż koryta odwadniającego | m |  |  |  | 0
|  | 21 + 18,60 | m | 39.6
|  |  |  | RAZEM | 39.6
440 d.4.9 | KNR-W 2-02 0531-04 | Rury spustowe z tworzyw sztucznych okrągłe o śr. od 110 mm | m |  |  |  | 0
|  | 15 + 15 | m | 30
|  |  |  | RAZEM | 30
4.10 | 45443000-4 | ELEWACJA |  |  |  |  | 0
441 d.4.10 | KNR AT-38 0501-01 | Montaż listwy startowej | m |  |  |  | 0
|  | 54,5 + 49,30 | m | 103.8
|  |  |  | RAZEM | 103.8
442 d.4.10 | KNR BC-02 0614-01 | Docieplenie ścian budynków płytami z wełny mineralnej i ręczne wykonanie wyprawy elewacyjnej z tynku silikonowego | m2 |  |  |  | 0
|  | 278,48 + 275,39 | m2 | 553.87
|  |  |  | RAZEM | 553.87
443 d.4.10 | KNR BC-02 0614-03 | Docieplenie ścian budynków płytami z wełny mineralnej i ręczne wykonanie wyprawy elewacyjnej z tynku silikonowego - ościeża o szer. do 30 cm | m2 |  |  |  | 0
|  | 30 + 32,15 | m2 | 62.15
|  |  |  | RAZEM | 62.15
444 d.4.10 | wycena indywidualna | Dostawa i montaż daszków nad bramami | szt |  |  |  | 0
|  | 3 + 3 | szt | 6
|  |  |  | RAZEM | 6
445 d.4.10 | KNR-W 2-02 1609-02 | Rusztowania ramowe przyścienne RR - 1/30 wysokość do 16 m | m2 |  |  |  | 0
|  | 323 + 331,70 | m2 | 654.7
|  |  |  | RAZEM | 654.7
4.11 | 45421100-5 | STOLARKA |  |  |  |  | 0
446 d.4.11 | KNNR 2 1106- 03 | Bramy uchylne garażowe podnoszone mechanicznie | m2 |  |  |  | 0
|  | 45 + 54 | m2 | 99
|  |  |  | RAZEM | 99
447 d.4.11 | KNR 2-02 1203-01 | Drzwi stalowe pełne o powierzchni do 2 m2 | m2 |  |  |  | 0
|  | 16,17 + 2,1 | m2 | 18.27
|  |  |  | RAZEM | 18.27
448 d.4.11 | KNR 0-19 1022-10 | Montaż okien rozwieranych i uchylno-rozwieranych dwudzielnych z PCV bez obróbki obsadzenia o pow. do 2.5 m2 | m2 |  |  |  | 0
|  | 6.75 | m2 | 6.75
|  |  |  | RAZEM | 6.75
449 d.4.11 | KNP 02 0808- 05.02 | Podokienniki o szer. do 33 cm i dł. ponad 60 cm - montaż | m2 |  |  |  | 0
|  | 6 | m2 | 6
|  |  |  | RAZEM | 6
4.12 | 45310000-3 | INSTALACJE ELEKTRYCZNE |  |  |  |  | 0
4.12.1 |  | Rozdzielnice |  |  |  |  | 0
450 d.4.12. 1 | KNR 5-14 0101-02 | Montaż przyścienny rozdzielnic, szaf, pulpitów, tablic przekaźnikowych i nastawczych o masie do 50 kg - Rozdzielnica RG garażu | szt. |  |  |  | 0
|  | 1 | szt. | 1
|  |  |  | RAZEM | 1
451 d.4.12. 1 | KNR 5-14 0101-02 | Montaż przyścienny rozdzielnic, szaf, pulpitów, tablic przekaźnikowych i nastawczych o masie do 50 kg - Szafa SA PWP1 | szt. |  |  |  | 0
|  | 1 | szt. | 1
|  |  |  | RAZEM | 1
452 d.4.12. 1 | KNNR-W 9 0101-06 | Demontaż złączy kablowych pojedynczych - Złącze ZKG do przeniesienia | kpl. |  |  |  | 0
|  | 1 | kpl. | 1
|  |  |  | RAZEM | 1
453 d.4.12. 1 | KNNR 5 0401- 03 | Złącza kablowe typu Z-21 - ZKG - montaż istniejącego złącza w miejscu docelowym | kpl. |  |  |  | 0
|  | 1 | kpl. | 1
|  |  |  | RAZEM | 1
454 d.4.12. 1 | KNR 5-14 0101-02 | Montaż przyścienny rozdzielnic, szaf, pulpitów, tablic przekaźnikowych i nastawczych o masie do 50 kg - Rozdzielnica RG2 garażu | szt. |  |  |  | 0
|  | 1 | szt. | 1
|  |  |  | RAZEM | 1
4.12.2 |  | Trasy kablowe |  |  |  |  | 0
455 d.4.12. 2 | KNNR 5 1209- 0202 | Przebijanie otworów śr. 40 mm o długości do 30 cm w ścianach lub stropach z gazobetonu | otw. |  |  |  | 0
|  | 8 + 2 | otw. | 10
|  |  |  | RAZEM | 10
456 d.4.12. 2 | KNNR 5 1201- 05 | Osadzenie w podłożu kołków metalowych kotwiących M10 w stropie | szt. |  |  |  | 0
|  | 84 * 2 + 98 | szt. | 266
|  |  |  | RAZEM | 266
457 d.4.12. 2 | KNNR 5 1101- 04 | Konstrukcje wsporcze przykręcane o masie do 2 kg - 2 mocowania | szt. |  |  |  | 0
|  | 84 + 49 | szt. | 133
|  |  |  | RAZEM | 133
458 d.4.12. 2 | KNNR 5 1105- 08 | Korytka o szerokości do 200 mm przykręcane do gotowych otworów | m |  |  |  | 0
|  | 84 + 49 | m | 133
|  |  |  | RAZEM | 133
4.12.3 |  | WLZ-y |  |  |  |  | 0
459 d.4.12. 3 | KNNR 5 1209- 0203 | Przebijanie otworów śr. 60 mm o długości do 30 cm w ścianach lub stropach z gazobetonu | otw. |  |  |  | 0
|  | 1 + 1 | otw. | 2
|  |  |  | RAZEM | 2
460 d.4.12. 3 | KNNR 5 0114- 08 | Przepusty rurowe hermetyczne w ścianie z rur o śr.do 36 mm | szt. |  |  |  | 0
|  | 1 + 1 | szt. | 2
|  |  |  | RAZEM | 2
461 d.4.12. 3 | KNNR 5 1207- 11 | Wykucie bruzd dla rur RKLG28, RS37 w gipsie, tynku, gazobetonie | m |  |  |  | 0
|  | 2 + 2 | m | 4
|  |  |  | RAZEM | 4
462 d.4.12. 3 | KNNR 5 1208- 01 | Zaprawianie bruzd o szerokości do 25 mm | m |  |  |  | 0
|  | 2 + 2 | m | 4
|  |  |  | RAZEM | 4
463 d.4.12. 3 | KNNR 5 0102- 08 | Rury winidurowe karbowane (giętkie) o śr.do 36 mm układane p.t. w gotowych bruzdach w podłożu innym niż beton | m |  |  |  | 0
|  | 2 + 2 | m | 4
|  |  |  | RAZEM | 4
464 d.4.12. 3 | KNNR 5 0713- 02 | Układanie kabli o masie do 1.0 kg/m w rurach, pustakach lub kanałach zamkniętych - YKXS 5x16mm2 | m |  |  |  | 0
|  | 35 + 35 | m | 70
|  |  |  | RAZEM | 70
465 d.4.12. 3 | KNNR 5 0726- 09 | Zarobienie na sucho końca kabla 5-żyłowego o przekroju żył do 16 mm2 na napięcie do 1 kV o izolacji i powłoce z tworzyw sztucznych | szt. |  |  |  | 0
|  | 4 + 4 | szt. | 8
|  |  |  | RAZEM | 8
466 d.4.12. 3 | KNNR 5 1302- 04 | Badanie linii kablowej nn - kabel 5-żyłowy | odc. |  |  |  | 0
|  | 1 | odc. | 1
|  |  |  | RAZEM | 1
ma |  | Oprzewodowanie |  |  |  |  | 0
467 d.4.12. 4 | KNNR 5 1207- 02 | Wykucie bruzd dla przewodów wtynkowych na styku elementów betonowych | m |  |  |  | 0
|  | 165,6 * 0,2 + 51,720 | m | 84.84
|  |  |  | RAZEM | 84.84
468 d.4.12. 4 | KNNR 5 1208- 01 | Zaprawianie bruzd o szerokości do 25 mm | m |  |  |  | 0
|  | 165,6 * 0,2 + 51,72 | m | 84.84
|  |  |  | RAZEM | 84.84
469 d.4.12. 4 | KNR 5-08 0201-01 | Montaż uchwytów pod przewody kabelkowe układane pojedynczo z przygotowaniem podłoża mechanicznie - przykręcanie do kołków plastikowych w podłożu gipsowym, gazobetonowym | m |  |  |  | 0
|  | 56,7 + 40,5 + 45,9 + 22,5 + 258,600 | m | 424.2
|  |  |  | RAZEM | 424.2
470 d.4.12. 4 | KNR 5-08 0211-01 | Przewody kabelkowe n.t. w powłoce polwinitowej (łączny przekrój żył do 6-Cu/12-Al mm2) mocowane paskami lub klamerkami na przygotowanym podłożu - YKY 3x1,5mm2 | m |  |  |  | 0
|  | 27 * 7 * 0,3 + 31,50 | m | 88.2
|  |  |  | RAZEM | 88.2
471 d.4.12. 4 | KNNR 5 0209- 04 | Przewody kabelkowe o łącznym przekroju żył do 7.5 mm2 układane w gotowych korytkach i na drabinkach na uchwytach bezśrubowych - YKY 3x1,5mm2 | m |  |  |  | 0
|  | 27 * 7 * 0,7 + 73,50 | m | 205.8
|  |  |  | RAZEM | 205.8
472 d.4.12. 4 | KNR 5-08 0211-01 | Przewody kabelkowe n.t. w powłoce polwinitowej (łączny przekrój żył do 6-Cu/12-Al mm2) mocowane paskami lub klamerkami na przygotowanym podłożu - YKY 4x1,5mm2 | m |  |  |  | 0
|  | 27 * 5 * 0,3 + 22,50 | m | 63
|  |  |  | RAZEM | 63
473 d.4.12. 4 | KNNR 5 0209- 04 | Przewody kabelkowe o łącznym przekroju żył do 7.5 mm2 układane w gotowych korytkach i na drabinkach na uchwytach bezśrubowych - YKY 4x1,5mm2 | m |  |  |  | 0
|  | 27 * 5 * 0,7 + 52,50 | m | 147
|  |  |  | RAZEM | 147
474 d.4.12. 4 | KNR 5-08 0211-01 | Przewody kabelkowe n.t. w powłoce polwinitowej (łączny przekrój żył do 6-Cu/12-Al mm2) mocowane paskami lub klamerkami na przygotowanym podłożu - YKY 3x2,5mm2 | m |  |  |  | 0
|  | 17 * 9 * 0,3 + 24,30 | m | 70.2
|  |  |  | RAZEM | 70.2
475 d.4.12. 4 | KNNR 5 0209- 04 | Przewody kabelkowe o łącznym przekroju żył do 7.5 mm2 układane w gotowych korytkach i na drabinkach na uchwytach bezśrubowych - YKY 3x2,5mm2 | m |  |  |  | 0
|  | 17 * 9 * 0,7 + 56,70 | m | 163.8
|  |  |  | RAZEM | 163.8
476 d.4.12. 4 | KNR 5-08 0211-02 | Przewody kabelkowe n.t. w powłoce polwinitowej (łączny przekrój żył do 12-Cu/20-Al mm2) mocowane paskami lub klamerkami na przygotowanym podłożu - YKY 5x2,5mm2 | m |  |  |  | 0
|  | 5 * 15 * 0,3 + 27 | m | 49.5
|  |  |  | RAZEM | 49.5
477 d.4.12. 4 | KNNR 5 0209- 05 | Przewody kabelkowe o łącznym przekroju żył do 12.5 mm2 układane w gotowych korytkach i na drabinkach na uchwytach bezśrubowych - YKY 5x2,5mm2 | m |  |  |  | 0
|  | 5 * 15 * 0,7 + 63 | m | 115.5
|  |  |  | RAZEM | 115.5
478 d.4.12. 4 | KNNR 5 0715- 02 | Układanie kabli o masie do 1.0 kg/m w budynkach, budowlach lub na estakadach z mocowaniem - YKY 5x10mm2 | m |  |  |  | 0
|  | 120 | m | 120
|  |  |  | RAZEM | 120
479 d.4.12. 4 | KNNR 5 0206- 04 analogia | Przewody kabelkowe o łącznym przekroju żył do 7.5 mm2 układane n.t. na podłożu innym niż betonowe - Kabel grzejny | m |  |  |  | 0
|  | 25 | m | 25
|  |  |  | RAZEM | 25
480 d.4.12. 4 | KNNR 5 0206- 04 | Przewody kabelkowe o łącznym przekroju żył do 7.5 mm2 układane n.t. na podłożu innym niż betonowe - NHXH 2x1,5mm2 E90 | m |  |  |  | 0
|  | 14 | m | 14
|  |  |  | RAZEM | 14
481 d.4.12. 4 | KNNR 5 0206- 05 | Przewody kabelkowe o łącznym przekroju żył do 12.5 mm2 układane n.t. na podłożu innym niż betonowe - NHXH 5x2,5mm2 E90 | m |  |  |  | 0
|  | 14 | m | 14
|  |  |  | RAZEM | 14
482 d.4.12. 4 | KNNR 5 0726- 09 | Zarobienie na sucho końca kabla 5-żyłowego o przekroju żył do 16 mm2 na napięcie do 1 kV o izolacji i powłoce z tworzyw sztucznych | szt. |  |  |  | 0
|  | 8 | szt. | 8
|  |  |  | RAZEM | 8
483 d.4.12. 4 | KNNR 5 1303- 01 | Pomiar rezystancji izolacji instalacji elektrycznej - obwód 1-fazowy (pomiar pierwszy) | pomi ar |  |  |  | 0
|  | 1 | pomi ar | 1
|  |  |  | RAZEM | 1
484 d.4.12. 4 | KNNR 5 1303- 02 | Pomiar rezystancji izolacji instalacji elektrycznej - obwód 1-fazowy (każdy następny pomiar) | pomi ar |  |  |  | 0
|  | 13 | pomi ar | 13
|  |  |  | RAZEM | 13
485 d.4.12. 4 | KNNR 5 1303- 03 | Pomiar rezystancji izolacji instalacji elektrycznej - obwód 3-fazowy (pomiar pierwszy) | pomi ar |  |  |  | 0
|  | 1 | pomi ar | 1
|  |  |  | RAZEM | 1
486 d.4.12. 4 | KNNR 5 1303- 04 | Pomiar rezystancji izolacji instalacji elektrycznej - obwód 3-fazowy (każdy następny pomiar) | pomi ar |  |  |  | 0
|  | 9 | pomi ar | 9
|  |  |  | RAZEM | 9
4.12.5 |  | Oprawy oświetleniowe |  |  |  |  | 0
487 d.4.12. 5 | KNNR 5 0502- 03 | Oprawy oświetleniowe przykręcane (zwykłe) - Oprawa A.1 | kpl. |  |  |  | 0
|  | 6 + 12 | kpl. | 18
|  |  |  | RAZEM | 18
488 d.4.12. 5 | KNNR 5 0502- 03 | Oprawy oświetleniowe przykręcane (zwykłe) - Oprawa A.2 | kpl. |  |  |  | 0
|  | 6 | kpl. | 6
|  |  |  | RAZEM | 6
489 d.4.12. 5 | KNNR 5 0502- 03 | Oprawy oświetleniowe przykręcane (zwykłe) - Oprawa A.2AW | kpl. |  |  |  | 0
|  | 4 | kpl. | 4
|  |  |  | RAZEM | 4
490 d.4.12. 5 | KNNR 5 0502- 03 | Oprawy oświetleniowe przykręcane (zwykłe) - Oprawa A.3 | kpl. |  |  |  | 0
|  | 6 | kpl. | 6
|  |  |  | RAZEM | 6
491 d.4.12. 5 | KNNR 5 0502- 03 | Oprawy oświetleniowe przykręcane (zwykłe) - Oprawa Z.1 | kpl. |  |  |  | 0
|  | 3 + 3 | kpl. | 6
|  |  |  | RAZEM | 6
492 d.4.12. 5 | KNNR 5 0502- 02 | Oprawy oświetleniowe przykręcane (zwykłe) - Oprawa ewakuacyjna EW1 | kpl. |  |  |  | 0
|  | 1 | kpl. | 1
|  |  |  | RAZEM | 1
493 d.4.12. 5 | KNNR 5 0502- 02 | Oprawy oświetleniowe przykręcane (zwykłe) - Oprawa awaryjna AW1 | kpl. |  |  |  | 0
|  | 1 | kpl. | 1
|  |  |  | RAZEM | 1
494 d.4.12. 5 | KNNR-W 9 1201-01 | Pomiar natężenia oświetlenia wnętrz bezpośrednio na stanowisku roboczym | punkt |  |  |  | 0
|  | 3 + 2 | punkt | 5
|  |  |  | RAZEM | 5
4.12.6 |  | Osprzęt elektroinstalacyjny |  |  |  |  | 0
495 d.4.12. 6 | KNNR 5 0301- 10 | Przygotowanie podłoża pod osprzęt instalacyjny mocowany na zaprawie cementowej lub gipsowej - wykonanie ślepych otworów w podłożu gazobetonowym | szt. |  |  |  | 0
|  | 6 + 11 + 16 | szt. | 33
|  |  |  | RAZEM | 33
496 d.4.12. 6 | KNNR 5 0302- 01 | Puszki instalacyjne podtynkowe pojedyncze o śr.do 60 mm | szt. |  |  |  | 0
|  | 6 + 11 + 16 | szt. | 33
|  |  |  | RAZEM | 33
497 d.4.12. 6 | KNNR 5 0306- 04 | Łączniki krzyżowe, dwubiegunowe podtynkowe w puszce instalacyjnej - Łącznik schodowy podwójny | szt. |  |  |  | 0
|  | 6 + 2 | szt. | 8
|  |  |  | RAZEM | 8
498 d.4.12. 6 | KNNR 5 0308- 02 | Gniazda instalacyjne wtyczkowe ze stykiem ochronnym podtynkowe 2-biegunowe przelotowe pojedyncze IP44 o obciążalności do 10 A i przekroju przewodów do 2.5 mm2 | szt. |  |  |  | 0
|  | 11 + 14 | szt. | 25
|  |  |  | RAZEM | 25
499 d.4.12. 6 | KNNR 5 0308- 06 | Gniazda instalacyjne wtyczkowe ze stykiem ochronnym bryzgoszczelne 3-biegunowe przykręcane o obciążalności do 16 A i przekroju przewodów do 2.5 mm2 | szt. |  |  |  | 0
|  | 5 + 6 | szt. | 11
|  |  |  | RAZEM | 11
500 d.4.12. 6 | KNNR 5 0405- 07 | Skrzynki i rozdzielnice skrzynkowe o masie do 20 kg wraz z konstrukcją mocowaną do podłoża przez przykręcenie - Rozdzielnica gniazdowa Rgn | szt. |  |  |  | 0
|  | 4 | szt. | 4
|  |  |  | RAZEM | 4
501 d.4.12. 6 | KNNR 5 0308- 06 | Gniazda instalacyjne wtyczkowe ze stykiem ochronnym bryzgoszczelne 3-biegunowe przykręcane o obciążalności do 16 A i przekroju przewodów do 2.5 mm2 | szt. |  |  |  | 0
|  | 5 + 6 | szt. | 11
|  |  |  | RAZEM | 11
502 d.4.12. 6 | KNNR 5 0406- 02 | Aparaty elektryczne o masie do 5 kg - Przycisk PWP - sygnalizacja | szt. |  |  |  | 0
|  | 2 | szt. | 2
|  |  |  | RAZEM | 2
503 d.4.12. 6 | KNNR 5 0406- 02 | Aparaty elektryczne o masie do 5 kg - Przycisk PWP - uruchomienie | szt. |  |  |  | 0
|  | 1 | szt. | 1
|  |  |  | RAZEM | 1
504 d.4.12. 6 | KNNR 5 0410- 02 | Wentylatory ścienne łazienkowe | szt. |  |  |  | 0
|  | 2 | szt. | 2
|  |  |  | RAZEM | 2
4.12.7 |  | Uziemienie, instalacja odgromowa i połączenia wyrównawcze |  |  |  |  | 0
505 d.4.12. 7 | KNNR 5 0603- 05 | Przewody uziemiające i wyrównawcze w kanałach z mocowaniem uchwytów (bednarka o przekroju do 120 mm2) - Uziom fundamentowy | m |  |  |  | 0
|  | 21 * 2 + 13 * 4 + 4 + 135 | m | 233
|  |  |  | RAZEM | 233
506 d.4.12. 7 | KNNR 5 0601- 02 | Przewody instalacji odgromowej nienaprężane poziome mocowane na wspornikach klejonych - Zwody poziome | m |  |  |  | 0
|  | 20 * 2 + 13 * 2 + 51 | m | 117
|  |  |  | RAZEM | 117
507 d.4.12. 7 | KNNR 5 0103- 06 | Rury winidurowe o śr.do 28 mm układane n.t. na podłożu innym niż beton - Rury odgromowe | m |  |  |  | 0
|  | 5 * 4 + 10 | m | 30
|  |  |  | RAZEM | 30
508 d.4.12. 7 | KNNR 5 0201- 04 analogia | Przewody jednożyłowe o przekroju 10 mm2 wciągane do rur - Przewody odprowadzjące | m |  |  |  | 0
|  | 5 * 4 + 10 | m | 30
|  |  |  | RAZEM | 30
509 d.4.12. 7 | KNNR 5 0612- 06 | Złącza kontrolne w instalacji odgromowej lub przewodach wyrównawczych - połączenie pręt-płaskownik | szt. |  |  |  | 0
|  | 4 + 2 | szt. | 6
|  |  |  | RAZEM | 6
510 d.4.12. 7 | KNNR 5 0404- 05 | Obudowy o powierzchni do 0.1 m2 - Odbudowa złącza kontrolnego | szt. |  |  |  | 0
|  | 4 + 2 | szt. | 6
|  |  |  | RAZEM | 6
511 d.4.12. 7 | KNNR 5 0615- 05 | Iglice typu IO-2.5 o masie 21 kg montowane na dachu z gotowymi kotwami - Maszt odgromowy h=2m | kpl. |  |  |  | 0
|  | 4 + 2 | kpl. | 6
|  |  |  | RAZEM | 6
512 d.4.12. 7 | KNNR 5 0406- 02 | Aparaty elektryczne o masie do 5 kg - Szyna wyrównwcza SWP | szt. |  |  |  | 0
|  | 1 | szt. | 1
|  |  |  | RAZEM | 1
513 d.4.12. 7 | KNNR 5 0602- 04 | Przewody uziemiające i wyrównawcze w budynkach ułożone luzem - LgY 6mm2 | m |  |  |  | 0
|  | 25 + 30 | m | 55
|  |  |  | RAZEM | 55
514 d.4.12. 7 | KNNR 5 1304- 01 | Badania i pomiary instalacji uziemiającej (pierwszy pomiar) | szt. |  |  |  | 0
|  | 1 | szt. | 1
|  |  |  | RAZEM | 1
515 d.4.12. 7 | KNNR 5 1304- 02 | Badania i pomiary instalacji uziemiającej (każdy następny pomiar) | szt. |  |  |  | 0
|  | 3 | szt. | 3
|  |  |  | RAZEM | 3
516 d.4.12. 7 | KNNR 5 1304- 03 | Badania i pomiary instalacji piorunochronnej (pierwszy pomiar) | szt. |  |  |  | 0
|  | 1 | szt. | 1
|  |  |  | RAZEM | 1
517 d.4.12. 7 | KNNR 5 1304- 04 | Badania i pomiary instalacji piorunochronnej (każdy następny pomiar) | szt. |  |  |  | 0
|  | 3 | szt. | 3
|  |  |  | RAZEM | 3
4.14 | 45300000-0 | INSTALACJA C.O. |  |  |  |  | 0
530 d.4.14 | wycena indywidualna | Podłączenie do istniejącej sieci C.O. | kpl. |  |  |  | 0
|  | 1 | kpl. | 1
|  |  |  | RAZEM | 1
531 d.4.14 | KNNR 4 0411- 04 | Zawory przelotowe i zwrotne o połączeniach gwintowanych o śr. nominalnej 32 mm | szt. |  |  |  | 0
|  | 2 | szt. | 2
|  |  |  | RAZEM | 2
532 d.4.14 | KNR 2-15 0608-03 analogia | Zawory odcinające ZMT o śr. 20 mm 1.0 MPa | szt. |  |  |  | 0
|  | 4 | szt. | 4
|  |  |  | RAZEM | 4
533 d.4.14 | KNR INSTAL 0309-08 | Zawór regulacyjny śr. nom. 20 mm | szt. |  |  |  | 0
|  | 2 | szt. | 2
|  |  |  | RAZEM | 2
534 d.4.14 | KNNR 4 0403- 04 | Rurociągi w instalacjach c.o. stalowe o śr. nominalnej 32 mm o połączeniach spawanych na ścianach w budynkach | m |  |  |  | 0
|  | 5 | m | 5
|  |  |  | RAZEM | 5
535 d.4.14 | KNNR 4 0403- 02 | Rurociągi w instalacjach c.o. stalowe o śr. nominalnej 20 mm o połączeniach spawanych na ścianach w budynkach | m |  |  |  | 0
|  | 14 | m | 14
|  |  |  | RAZEM | 14
536 d.4.14 | KNR-W 2-17 0321-08 | Nagrzewnice ramowe typ W i Pk dwurzędowe o wielkości 11 (powierzchnia grzejna do 78.4 m2) | szt. |  |  |  | 0
|  | 2 | szt. | 2
|  |  |  | RAZEM | 2
537 d.4.14 | KNR 0-35 0231-04 uwaga pod tablicą | Próba szczelności instalacji c.o. w budynkach niemieszkalnych - próba wodna ciśnieniowa długość do 20 m | m |  |  |  | 0
|  | 20 | m | 20
|  |  |  | RAZEM | 20
4.15 | 45330000-9 | INSTALACJA WOD - KAN |  |  |  |  | 0
538 d.4.15 | KNNR 4 0203- 01 | Rurociągi z PVC kanalizacyjne o śr. 50 mm w gotowych wykopach, wewnątrz budynków o połączeniach wciskowych | m |  |  |  | 0
|  | 2 | m | 2
|  |  |  | RAZEM | 2
539 d.4.15 | KNNR 4 0203- 03 | Rurociągi z PVC kanalizacyjne o śr. 110 mm w gotowych wykopach, wewnątrz budynków o połączeniach wciskowych | m |  |  |  | 0
|  | 24 + 13,50 | m | 37.5
|  |  |  | RAZEM | 37.5
540 d.4.15 | KNNR 4 0211- 01 | Dodatki za wykonanie podejść odpływowych z PVC o śr. 50 mm o połączeniach wciskowych | szt. |  |  |  | 0
|  | 1 | szt. | 1
|  |  |  | RAZEM | 1
541 d.4.15 | KNNR 4 0211- 03 | Dodatki za wykonanie podejść odpływowych z PVC o śr. 110 mm o połączeniach wciskowych | szt. |  |  |  | 0
|  | 3 | szt. | 3
|  |  |  | RAZEM | 3
542 d.4.15 | KNNR 4 0218- 01 | Wpusty ściekowe z tworzywa sztucznego o śr. 50 mm | szt. |  |  |  | 0
|  | 3 | szt. | 3
|  |  |  | RAZEM | 3
543 d.4.15 | KNR-W 2-15 0218-02 | Syfony pojedyncze z tworzywa sztucznego o śr. 50 mm | szt. |  |  |  | 0
|  | 1 | szt. | 1
|  |  |  | RAZEM | 1
544 d.4.15 | KNP 05 0214- 01.01 | Zlewy żeliwne i stalowe | szt. |  |  |  | 0
|  | 1 | szt. | 1
|  |  |  | RAZEM | 1
545 d.4.15 | KNR 0-13 0128-01 analogia | Rurociągi o śr. 16 mm | m |  |  |  | 0
|  | 3 | m | 3
|  |  |  | RAZEM | 3
546 d.4.15 | wycena indywidualna | Montaż elektrycznego podgrzewacza wody (10l) | szt |  |  |  | 0
|  | 1 | szt | 1
|  |  |  | RAZEM | 1
547 d.4.15 | KNR 0-35 0106-01 | Podejścia dopływowe do wody zimnej lub ciepłej do baterii montowanych na ścianie; śr. zewn. 15 mm | szt. |  |  |  | 0
|  | 2 | szt. | 2
|  |  |  | RAZEM | 2
548 d.4.15 | KNR 2-15 0114-01 | Zawory czerpalne o śr. nom. 15 mm | szt. |  |  |  | 0
|  | 2 | szt. | 2
|  |  |  | RAZEM | 2
549 d.4.15 | KNNR 4 0211- 03 | Dodatki za wykonanie podejść odpływowych z PVC o śr. 110 mm o połączeniach wciskowych | szt. |  |  |  | 0
|  | 3 | szt. | 3
|  |  |  | RAZEM | 3
550 d.4.15 | KNNR 4 0218- 01 | Wpusty ściekowe z tworzywa sztucznego o śr. 50 mm | szt. |  |  |  | 0
|  | 3 | szt. | 3
|  |  |  | RAZEM | 3
551 d.4.15 | KNR-W 2-15 0127-01 | Próba szczelności instalacji wodociągowych z rur z tworzyw sztucznych w budynkach mieszkalnych (rurociąg o śr. do 63 mm) | m |  |  |  | 0
|  | 3 Obmiar dodatkowy: ilość prób szczelności 1 | m prób. prób. | 3,000 1,000
|  | łączna długość rurociągu |  | RAZEM | 3
|  | ilość prób szczelności |  | RAZEM | 1 |  | 0
4.16 | 45331000-6 | INSTALACJA WENTYLACJI |  |  |  |  | 0
552 d.4.16 | KNR 2-17 0208-01 | Wentylatory dachowe stalowe lub z polichlorku winylu o średnicy otworu ssącego do 200 mm (masa do 25 kg) wydajność - 450 m3/h | szt. |  |  |  | 0
|  | 1 | szt. | 1
|  |  |  | RAZEM | 1
553 d.4.16 | KNR 2-17 0208-01 | Wentylatory dachowe stalowe lub z polichlorku winylu o średnicy otworu ssącego do 200 mm (masa do 25 kg) wydajność - 900 m3/h | szt. |  |  |  | 0
|  | 1 | szt. | 1
|  |  |  | RAZEM | 1
554 d.4.16 | wycena indywidualna | Wykonanie i uszczelnienie przejść przez dach dla wentylatorów |  |  |  |  | 0
|  | 2 |  | 2
|  |  |  | RAZEM | 2
6 | 45311000-0 45310000-3 45312000-7 45317000-2 | INSTALACJE ELEKTRYCZNE ZEWNĘTRZNE |  |  |  |  | 0
6.1 |  | Kanalizacja kablowa i rury osłonowe |  |  |  |  | 0
565 d.6.1 | KNR 5-01 0106-02 | Budowa kanalizacji kablowej z rur PCW w gruncie kat. III, 1 warstwa w ciągu kanalizacji, 2 rury w warstwie, 2 otwory w ciągu kanalizacji | m |  |  |  | 0
|  | 30 | m | 30
|  |  |  | RAZEM | 30
566 d.6.1 | KNR 5-01 0106-03 | Budowa kanalizacji kablowej z rur PCW w gruncie kat. III, 1 warstwa w ciągu kanalizacji, 3 rury w warstwie, 3 otwory w ciągu kanalizacji | m |  |  |  | 0
|  | 28 + 15 | m | 43
|  |  |  | RAZEM | 43
567 d.6.1 | KNR 5-01 0106-04 | Budowa kanalizacji kablowej z rur PCW w gruncie kat. III, 1 warstwa w ciągu kanalizacji, 4 rury w warstwie, 4 otwory w ciągu kanalizacji | m |  |  |  | 0
|  | 20 | m | 20
|  |  |  | RAZEM | 20
568 d.6.1 | KNR 5-01 0401-02 | Budowa studni kablowych prefabrykowanych rozdzielczych SK-2 dwuelementowych w gruncie kat. III - Studnia kablowa SKO-2g | stud. |  |  |  | 0
|  | 3 | stud. | 3
|  |  |  | RAZEM | 3
569 d.6.1 | KNNR 5 0705- 01 | Ułożenie rur osłonowych z PCW o śr.do 140 mm - DVK 50 | m |  |  |  | 0
|  | 2 | m | 2
|  |  |  | RAZEM | 2
570 d.6.1 | KNNR 5 0705- 01 | Ułożenie rur osłonowych z PCW o śr.do 140 mm - DVK 110 | m |  |  |  | 0
|  | 4 + 2,5 + 3,5 + 3 + 3,5 + 1,5 + 3 + 2 + 2 + 2,5 + 3 + 1,5 + 3,5 + 2 * 1,5 + 2 * 1,5 + 2 * 3,5 + 6 + 4 * 1,5 + 5 + 5 | m | 70.5
|  |  |  | RAZEM | 70.5
571 d.6.1 | KNNR 5 0705- 01 | Ułożenie rur osłonowych z PCW o śr.do 140 mm - SRS-G 110 | m |  |  |  | 0
|  | 2 * 8 + 3 * 16 | m | 64
|  |  |  | RAZEM | 64
6.2 |  | Przyłącza elektroenergetyczne |  |  |  |  | 0
572 d.6.2 | KNR 2-01 0702-0202 | Kopanie koparkami podsiębiernymi rowów dla kabli o głębokości do 0,8 m i szer. dna do 0,4 m w gruncie kat. III-IV | m |  |  |  | 0
|  | 176 | m | 176
|  |  |  | RAZEM | 176
573 d.6.2 | KNR 2-01 0702-0402 | Kopanie koparkami podsiębiernymi rowów dla kabli o głębokości do 0,8 m i szer. dna do 0,6 m w gruncie kat. III-IV | m |  |  |  | 0
|  | 4 | m | 4
|  |  |  | RAZEM | 4
574 d.6.2 | KNNR 5 0706- 01 | Nasypanie warstwy piasku na dnie rowu kablowego o szerokości do 0,4 m Krotność = 2 | m |  |  |  | 0
|  | 130 | m | 130
|  |  |  | RAZEM | 130
575 d.6.2 | KNNR 5 0706- 02 | Nasypanie warstwy piasku na dnie rowu kablowego o szerokości do 0,6 m Krotność = 2 | m |  |  |  | 0
|  | 4 | m | 4
|  |  |  | RAZEM | 4
576 d.6.2 | KNNR 5 0707- 05 | Układanie kabli o masie do 5.5 kg/m w rowach kablowych ręcznie - YAKXS 4x240mm2 | m |  |  |  | 0
|  | 114 | m | 114
|  |  |  | RAZEM | 114
577 d.6.2 | KNNR 5 0713- 04 | Układanie kabli o masie do 5.5 kg/m w rurach, pustakach lub kanałach zamkniętych - YAKXS 4x240mm2 | m |  |  |  | 0
|  | 92 | m | 92
|  |  |  | RAZEM | 92
578 d.6.2 | KNNR 5 0707- 04 | Układanie kabli o masie do 3.0 kg/m w rowach kablowych ręcznie - YKXS 5x35mm2 | m |  |  |  | 0
|  | 48.5 | m | 48.5
|  |  |  | RAZEM | 48.5
579 d.6.2 | KNNR 5 0713- 03 | Układanie kabli o masie do 3.0 kg/m w rurach, pustakach lub kanałach zamkniętych - YKXS 5x35mm2 | m |  |  |  | 0
|  | 6.5 | m | 6.5
|  |  |  | RAZEM | 6.5
580 d.6.2 | KNR 2-01 0705-0203 | Mechaniczne zasypywanie rowów dla kabli o głębokości do 0,8 m i szer. dna do 0.4 m w gruncie kat. III-IV | m |  |  |  | 0
|  | 130 | m | 130
|  |  |  | RAZEM | 130
581 d.6.2 | KNR 2-01 0705-0403 | Mechaniczne zasypywanie rowów dla kabli o głębokości do 0,8 m i szer. dna do 0.6 m w gruncie kat. III-IV | m |  |  |  | 0
|  | 4 | m | 4
|  |  |  | RAZEM | 4
582 d.6.2 | KNNR 5 0726- 04 | Zarobienie na sucho końca kabla 1-żyłowego o przekroju żył do 400 mm2 na napięcie do 1 kV o izolacji i powłoce z tworzyw sztucznych | szt. |  |  |  | 0
|  | 16 | szt. | 16
|  |  |  | RAZEM | 16
583 d.6.2 | KNNR 5 0726- 10 | Zarobienie na sucho końca kabla 5-żyłowego o przekroju żył do 50 mm2 na napięcie do 1 kV o izolacji i powłoce z tworzyw sztucznych | szt. |  |  |  | 0
|  | 2 | szt. | 2
|  |  |  | RAZEM | 2
584 d.6.2 | KNR 5-08 0312-16 | Montaż na gotowym podłożu podstaw bezpiecznikowych kpl. mocy 3-biegunowych z podłączeniem - 250 gG | szt. |  |  |  | 0
|  | 2 | szt. | 2
|  |  |  | RAZEM | 2
585 d.6.2 | KNNR 5 0401- 03 | Złącza kablowe typu Z-21 - ZKG | kpl. |  |  |  | 0
|  | 1 | kpl. | 1
|  |  |  | RAZEM | 1
586 d.6.2 | KNNR 5 0401- 03 | Złącza kablowe typu Z-21 - ZKBA | kpl. |  |  |  | 0
|  | 1 | kpl. | 1
|  |  |  | RAZEM | 1
587 d.6.2 | KNNR 5 1302- 03 | Badanie linii kablowej nn - kabel 4-żyłowy | odc. |  |  |  | 0
|  | 2 | odc. | 2
|  |  |  | RAZEM | 2
6.3 |  | Przebudowa kolizji oświetlenia zewnętrznego |  |  |  |  | 0
588 d.6.3 | KNNR-W 9 1001-08 | Demontaż słupów oświetleniowych o masie 100-300 kg | szt |  |  |  | 0
|  | 1 | szt | 1
|  |  |  | RAZEM | 1
589 d.6.3 | KNNR-W 9 1002-06 | Demontaż wysięgników rurowych o ciężarze do 30 kg mocowanych na słupie lub ścianie | szt |  |  |  | 0
|  | 1 | szt | 1
|  |  |  | RAZEM | 1
590 d.6.3 | KNNR-W 9 1005-03 | Demontaż opraw oświetlenia zewnętrznego na trzpieniu słupa lub wysięgniku | kpl. |  |  |  | 0
|  | 1 | kpl. | 1
|  |  |  | RAZEM | 1
591 d.6.3 | KNR 2-01 0702-0202 | Kopanie koparkami podsiębiernymi rowów dla kabli o głębokości do 0,8 m i szer. dna do 0,4 m w gruncie kat. III-IV | m |  |  |  | 0
|  | 11 | m | 11
|  |  |  | RAZEM | 11
592 d.6.3 | KNNR 5 0706- 01 | Nasypanie warstwy piasku na dnie rowu kablowego o szerokości do 0,4 m Krotność = 2 | m |  |  |  | 0
|  | 11 | m | 11
|  |  |  | RAZEM | 11
593 d.6.3 | KNNR 5 0707- 01 | Układanie kabli o masie do 0.5 kg/m w rowach kablowych ręcznie - YAKY 3x16mm2 | m |  |  |  | 0
|  | 9 | m | 9
|  |  |  | RAZEM | 9
594 d.6.3 | KNNR 5 0713- 01 | Układanie kabli o masie do 0.5 kg/m w rurach, pustakach lub kanałach zamkniętych - YAKY 3x16mm2 | m |  |  |  | 0
|  | 60 | m | 60
|  |  |  | RAZEM | 60
595 d.6.3 | KNNR 5 0907- 06 | Układanie uziomów w rowach kablowych | m |  |  |  | 0
|  | 69 | m | 69
|  |  |  | RAZEM | 69
596 d.6.3 | KNR 2-01 0705-0203 | Mechaniczne zasypywanie rowów dla kabli o głębokości do 0,8 m i szer. dna do 0.4 m w gruncie kat. III-IV | m |  |  |  | 0
|  | 11 | m | 11
|  |  |  | RAZEM | 11
597 d.6.3 | KNNR 5 0726- 05 | Zarobienie na sucho końca kabla 3-żyłowego o przekroju żył do 16 mm2 na napięcie do 1 kV o izolacji i powłoce z tworzyw sztucznych | szt. |  |  |  | 0
|  | 2 | szt. | 2
|  |  |  | RAZEM | 2
598 d.6.3 | KNNR 5 1001- 02 | Montaż i stawianie słupów oświetleniowych o masie do 300 kg | szt. |  |  |  | 0
|  | 1 | szt. | 1
|  |  |  | RAZEM | 1
599 d.6.3 | KNNR 5 1002- 02 | Montaż wysięgników rurowych o masie do 30 kg na słupie | szt. |  |  |  | 0
|  | 1 | szt. | 1
|  |  |  | RAZEM | 1
600 d.6.3 | KNNR 5 1003- 03 | Montaż przewodów do opraw oświetleniowych - wciąganie w słupy, rury osłonowe i wysięgniki przy wysokości latarń do 10 m - YKY 3x1,5mm2 | kpl.pr zew. |  |  |  | 0
|  | 1 | kpl.pr zew. | 1
|  |  |  | RAZEM | 1
601 d.6.3 | KNNR 5 1004- 02 | Montaż opraw oświetlenia zewnętrznego na wysięgniku - Oprawa istniejąca z demontażu | szt. |  |  |  | 0
|  | 1 | szt. | 1
|  |  |  | RAZEM | 1
602 d.6.3 | KNNR 5 1302- 02 | Badanie linii kablowej nn - kabel 3-żyłowy | odc. |  |  |  | 0
|  | 1 | odc. | 1
|  |  |  | RAZEM | 1
6.4 |  | Zasilanie gwarantowane pompowni deszczowej i istniejącego oświetlenia terenu |  |  |  |  | 0
603 d.6.4 | KNR 2-01 0702-0202 | Kopanie koparkami podsiębiernymi rowów dla kabli o głębokości do 0,8 m i szer. dna do 0,4 m w gruncie kat. III-IV | m |  |  |  | 0
|  | 31 | m | 31
|  |  |  | RAZEM | 31
604 d.6.4 | KNNR 5 0706- 01 | Nasypanie warstwy piasku na dnie rowu kablowego o szerokości do 0,4 m Krotność = 2 | m |  |  |  | 0
|  | 31 | m | 31
|  |  |  | RAZEM | 31
605 d.6.4 | KNNR 5 0713- 02 | Układanie kabli o masie do 1.0 kg/m w rurach, pustakach lub kanałach zamkniętych - YAKXS 5x25mm2 | m |  |  |  | 0
|  | 120 | m | 120
|  |  |  | RAZEM | 120
606 d.6.4 | KNNR 5 0713- 02 | Układanie kabli o masie do 1.0 kg/m w rurach, pustakach lub kanałach zamkniętych - YAKXS 5x35mm2 | m |  |  |  | 0
|  | 68 | m | 68
|  |  |  | RAZEM | 68
607 d.6.4 | KNNR 5 0707- 02 | Układanie kabli o masie do 1.0 kg/m w rowach kablowych ręcznie - YAKXS 5x35mm2 | m |  |  |  | 0
|  | 82 | m | 82
|  |  |  | RAZEM | 82
608 d.6.4 | KNR 2-01 0705-0203 | Mechaniczne zasypywanie rowów dla kabli o głębokości do 0,8 m i szer. dna do 0.4 m w gruncie kat. III-IV | m |  |  |  | 0
|  | 31 | m | 31
|  |  |  | RAZEM | 31
609 d.6.4 | KNNR 5 0726- 10 | Zarobienie na sucho końca kabla 5-żyłowego o przekroju żył do 50 mm2 na napięcie do 1 kV o izolacji i powłoce z tworzyw sztucznych - 25mm2 | szt. |  |  |  | 0
|  | 2 | szt. | 2
|  |  |  | RAZEM | 2
610 d.6.4 | KNNR 5 0726- 10 | Zarobienie na sucho końca kabla 5-żyłowego o przekroju żył do 50 mm2 na napięcie do 1 kV o izolacji i powłoce z tworzyw sztucznych - 35mm2 | szt. |  |  |  | 0
|  | 2 | szt. | 2
|  |  |  | RAZEM | 2
611 d.6.4 | KNR 5-14 0101-01 | Montaż przyścienny rozdzielnic, szaf, pulpitów, tablic przekaźnikowych i nastawczych o masie do 20 kg - Rozdzielnica ROG | szt. |  |  |  | 0
|  | 1 | szt. | 1
|  |  |  | RAZEM | 1
612 d.6.4 | KNNR 5 0401- 01 | Złącza kablowe typu ZK1a 200 A - Złącze kablowe ZKP | kpl. |  |  |  | 0
|  | 1 | kpl. | 1
|  |  |  | RAZEM | 1
613 d.6.4 | KNNR 5 0406- 03 | Aparaty elektryczne o masie do 10 kg - Przełącznik zasilania sieć- sieć | szt. |  |  |  | 0
|  | 1 | szt. | 1
|  |  |  | RAZEM | 1
614 d.6.4 | KNNR 5 1302- 04 | Badanie linii kablowej nn - kabel 5-żyłowy | odc. |  |  |  | 0
|  | 2 | odc. | 2
|  |  |  | RAZEM | 2
7 | 45330000-9 | INSTALACJE SANITARNE ZEWNĘTRZNE |  |  |  |  | 0
7.1 |  | KANALIZACJA SANITARNA |  |  |  |  | 0
7.1.1 |  | ROBOTY ZIEMNE |  |  |  |  | 0
615 d.7.1.1 | KNR 2-01 0120-03 | Roboty pomiarowe przy liniowych robotach ziemnych | km |  |  |  | 0
|  | 0.01 | km | 0.01
|  |  |  | RAZEM | 0.01
616 d.7.1.1 | KNR 2-01 0217-06 | Wykopy oraz przekopy wykonywane koparkami podsiębiernymi 0.40 m3 na odkład w gruncie kat. III | m3 |  |  |  | 0
|  | 14 | m3 | 14
|  |  |  | RAZEM | 14
617 d.7.1.1 | KNNR 1 0214- 07 z.o.2.11.4. 9911-01 | Zasypanie wykopów fundamentowych podłużnych, punktowych, rowów, wykopów obiektowych spycharkami z zagęszczeniem mechanicznym walcami (grubość warstwy w stanie luźnym 20 cm) - kat. gruntu III-IV - współczynnik zagęszczenia Js=0.96) | m3 |  |  |  | 0
|  | 8.15 | m3 | 8.15
|  |  |  | RAZEM | 8.15
618 d.7.1.1 | KNR 4-01 0108-06 0108- 08 | Wywóz ziemi samochodami samowyładowczymi na odległość 10 km grunt.kat. III | m3 |  |  |  | 0
|  | 5.85 | m3 | 5.85
|  |  |  | RAZEM | 5.85
619 d.7.1.1 | wycena indywidualna | Opłata za utylizacje ziemi z wykopów |  |  |  |  | 0
|  | 8.85 |  | 8.85
|  |  |  | RAZEM | 8.85
7.1.2 |  | SIEĆ KANALIZACYJNA |  |  |  |  | 0
620 d.7.1.2 | KNR 2-11 0903-03 | Rurociągi z rur PCW o śr.zew. 160 mm | m |  |  |  | 0
|  | 10 | m | 10
|  |  |  | RAZEM | 10
621 d.7.1.2 | KNR-W 2-18 0517-01 | Studzienki kanalizacyjne systemowe o śr. 315-425 mm - zamknięcie stożkiem betonowym z pokrywą żeliwna D400 | szt. |  |  |  | 0
|  | 3 | szt. | 3
|  |  |  | RAZEM | 3
622 d.7.1.2 | KNR 2-28 0501-09 | Obsypka rurociągu kruszywem dowiezionym | m3 |  |  |  | 0
|  | 5 | m3 | 5
|  |  |  | RAZEM | 5
7.2 |  | KANALIZACJA DESZCZOWA |  |  |  |  | 0
7.2.1 |  | ROBOTY ZIEMNE |  |  |  |  | 0
623 d.7.2.1 | KNR 2-01 0120-03 | Roboty pomiarowe przy liniowych robotach ziemnych | km |  |  |  | 0
|  | 0.642 | km | 0.642
|  |  |  | RAZEM | 0.642
624 d.7.2.1 | KNR 2-01 0217-06 | Wykopy oraz przekopy wykonywane koparkami podsiębiernymi 0.40 m3 na odkład w gruncie kat. III | m3 |  |  |  | 0
|  | 144,30 + 687,96 | m3 | 832.26
|  |  |  | RAZEM | 832.26
625 d.7.2.1 | KNNR 1 0214- 07 z.o.2.11.4. 9911-01 | Zasypanie wykopów fundamentowych podłużnych, punktowych, rowów, wykopów obiektowych spycharkami z zagęszczeniem mechanicznym walcami (grubość warstwy w stanie luźnym 20 cm) - kat. gruntu III-IV - współczynnik zagęszczenia Js=0.96) | m3 |  |  |  | 0
|  | 121,80 + 602,46 | m3 | 724.26
|  |  |  | RAZEM | 724.26
626 d.7.2.1 | KNR 4-01 0108-06 0108- 08 | Wywóz ziemi samochodami samowyładowczymi na odległość 10 km grunt.kat. III | m3 |  |  |  | 0
|  | 25,5 + 85,5 | m3 | 111
|  |  |  | RAZEM | 111
627 d.7.2.1 | wycena indywidualna | Opłata za utylizacje ziemi z wykopów |  |  |  |  | 0
|  | 25,5 + 85,5 |  | 111
|  |  |  | RAZEM | 111
7.2.2 |  | SIEĆ KANALIZACYJNA |  |  |  |  | 0
628 d.7.2.2 | KNR 2-11 0903-03 | Rurociągi z rur PCW o śr.zew. 160 mm | m |  |  |  | 0
|  | 96.13 | m | 96.13
|  |  |  | RAZEM | 96.13
629 d.7.2.2 | KNR-W 2-18 0517-01 | Studzienki kanalizacyjne systemowe o śr. 315-425 mm - zamknięcie stożkiem betonowym z pokrywą żeliwna D400 | szt. |  |  |  | 0
|  | 15 | szt. | 15
|  |  |  | RAZEM | 15
630 d.7.2.2 | KNNR 11 0302 -01 | Rurociągi PE ciśnieniowe łączone metodą zgrzewania o śr. zewn. 90 mm | m |  |  |  | 0
|  | 546.04 | m | 546.04
|  |  |  | RAZEM | 546.04
631 d.7.2.2 | KNR 2-28 0501-09 | Obsypka rurociągu kruszywem dowiezionym | m3 |  |  |  | 0
|  | 23,25 + 82 | m3 | 105.25
|  |  |  | RAZEM | 105.25
632 d.7.2.2 | kalk. własna | Włączenie rurociągu ciśnieniowego do istniejących studni | kpl. |  |  |  | 0
|  | 1 | kpl. | 1
|  |  |  | RAZEM | 1
7.3 |  | INSTALACJA WODOCIĄGOWA |  |  |  |  | 0
7.3.1 |  | ROBOTY ZIEMNE |  |  |  |  | 0
633 d.7.3.1 | KNR 2-01 0120-03 | Roboty pomiarowe przy liniowych robotach ziemnych | km |  |  |  | 0
|  | 0.01 | km | 0.01
|  |  |  | RAZEM | 0.01
634 d.7.3.1 | KNR 2-01 0217-06 | Wykopy oraz przekopy wykonywane koparkami podsiębiernymi 0.40 m3 na odkład w gruncie kat. III | m3 |  |  |  | 0
|  | 13 | m3 | 13
|  |  |  | RAZEM | 13
635 d.7.3.1 | KNNR 1 0214- 07 z.o.2.11.4. 9911-01 | Zasypanie wykopów fundamentowych podłużnych, punktowych, rowów, wykopów obiektowych spycharkami z zagęszczeniem mechanicznym walcami (grubość warstwy w stanie luźnym 20 cm) - kat. gruntu III-IV - współczynnik zagęszczenia Js=0.96) | m3 |  |  |  | 0
|  | 12.8 | m3 | 12.8
|  |  |  | RAZEM | 12.8
636 d.7.3.1 | KNR 4-01 0108-06 0108- 08 | Wywóz ziemi samochodami samowyładowczymi na odległość 10 km grunt.kat. III | m3 |  |  |  | 0
|  | 0.2 | m3 | 0.2
|  |  |  | RAZEM | 0.2
637 d.7.3.1 | wycena indywidualna | Opłata za utylizacje ziemi z wykopów |  |  |  |  | 0
|  | 0.2 |  | 0.2
|  |  |  | RAZEM | 0.2
7.3.2 |  | SIEĆ WODOCIĄGOWA |  |  |  |  | 0
638 d.7.3.2 | KNR 2-28 0313-01 analogia | Nawiertki na istniejących rurociągach PVC o śr. 40 mm | kpl. |  |  |  | 0
|  | 1 | kpl. | 1
|  |  |  | RAZEM | 1
639 d.7.3.2 | KNR 2-28 0313-01 analogia | Nawiertki na istniejących rurociągach PVC o śr. 32 mm | kpl. |  |  |  | 0
|  | 1 | kpl. | 1
|  |  |  | RAZEM | 1
640 d.7.3.2 | KNNR 11 0302 -01 | Rurociągi PE ciśnieniowe łączone metodą zgrzewania o śr.40 mm | m |  |  |  | 0
|  | 4.4 | m | 4.4
|  |  |  | RAZEM | 4.4
641 d.7.3.2 | KNNR 11 0302 -01 | Rurociągi PE ciśnieniowe łączone metodą zgrzewania o śr.32 mm | m |  |  |  | 0
|  | 4.4 | m | 4.4
|  |  |  | RAZEM | 4.4
8 | 45232140-5 | SIECI CIEPŁOWNICZE |  |  |  |  | 0
8.1 | 45111200-0 | ROBOTY ZIEMNE |  |  |  |  | 0
642 d.8.1 | KNR 2-01 0120-03 | Roboty pomiarowe przy liniowych robotach ziemnych | km |  |  |  | 0
|  | 0.293 | km | 0.293
|  |  |  | RAZEM | 0.293
643 d.8.1 | KNR 2-01 0217-06 | Wykopy oraz przekopy wykonywane koparkami podsiębiernymi 0.40 m3 na odkład w gruncie kat. III | m3 |  |  |  | 0
|  | 371.94 | m3 | 371.94
|  |  |  | RAZEM | 371.94
644 d.8.1 | KNNR 1 0214- 07 z.o.2.11.4. 9911-01 | Zasypanie wykopów fundamentowych podłużnych, punktowych, rowów, wykopów obiektowych spycharkami z zagęszczeniem mechanicznym walcami (grubość warstwy w stanie luźnym 20 cm) - kat. gruntu III-IV - współczynnik zagęszczenia Js=0.96) | m3 |  |  |  | 0
|  | 321.4 | m3 | 321.4
|  |  |  | RAZEM | 321.4
645 d.8.1 | KNR 4-01 0108-06 0108- 08 | Wywóz ziemi samochodami samowyładowczymi na odległość 10 km grunt.kat. III | m3 |  |  |  | 0
|  | 50.54 | m3 | 50.54
|  |  |  | RAZEM | 50.54
646 d.8.1 | wycena indywidualna | Opłata za utylizacje ziemi z wykopów | t |  |  |  | 0
|  | 75.81 | t | 75.81
|  |  |  | RAZEM | 75.81
8.2 | 45232140-5 | SIECI CIEPŁOWNICZE |  |  |  |  | 0
647 d.8.2 | KNR 0-10 0215-05 | Rurociągi z rur preizolowanych o śr. 42.4/116, grubość ścianek rur stalowych 2.6 mm | m |  |  |  | 0
|  | 162.5 | m | 162.5
|  |  |  | RAZEM | 162.5
648 d.8.2 | KNR 0-10 0215-02 | Rurociągi z rur preizolowanych o śr. 26.9/160, grubość ścianek rur stalowych 2.6 mm | m |  |  |  | 0
|  | 130.2 | m | 130.2
|  |  |  | RAZEM | 130.2
649 d.8.2 | KNR 0-10 0218-06 | Elementy rurociągów sieci cieplnych z rur preizolowanych kolana łukowe o śr. 42.4/125, grubość ścianek rur stalowych 2.3 mm | szt. |  |  |  | 0
|  | 26 | szt. | 26
|  |  |  | RAZEM | 26
650 d.8.2 | KNR 0-10 0218-02 | Elementy rurociągów sieci cieplnych z rur preizolowanych kolana łukowe o śr. 26.9/110, grubość ścianek rur stalowych 2.6 mm | szt. |  |  |  | 0
|  | 20 | szt. | 20
|  |  |  | RAZEM | 20
651 d.8.2 | KSNR 4 0511- 01 | Rozdzielacze do kotłów instalacji c.o. z rur o śr. do 150 mm | m |  |  |  | 0
|  | 2 | m | 2
|  |  |  | RAZEM | 2
652 d.8.2 | KNR-W 2-15 0313-04 | Zawory kulowe o śr. 32 mm o połączeniach spawanych | szt. |  |  |  | 0
|  | 4 | szt. | 4
|  |  |  | RAZEM | 4
653 d.8.2 | KNR-W 2-15 0313-02 | Zawory kulowe o śr. 20 mm o połączeniach spawanych | szt. |  |  |  | 0
|  | 4 | szt. | 4
|  |  |  | RAZEM | 4
654 d.8.2 | KNR-W 2-20 0308-01 | Odpowietrzenia rurociągów sieci cieplnych o śr. 15-20 mm dla ciśnień 1.6 MPa | kpl. |  |  |  | 0
|  | 20 | kpl. | 20
|  |  |  | RAZEM | 20
655 d.8.2 | S-219 1400-04 | Rury ochronne (osłonowe) z tworzyw o śr.nom. 90 mm | m |  |  |  | 0
|  | 6 | m | 6
|  |  |  | RAZEM | 6
656 d.8.2 | KNP 05 1233- 02.01 analogia | Próba rurociągów sieci cieplnej o śr. 42,4 mm | odc. 10 m |  |  |  | 0
|  | 16.25 | odc. 10 m | 16.25
|  |  |  | RAZEM | 16.25
657 d.8.2 | KNP 05 1233- 01.01 analogia | Próba rurociągów sieci cieplnej o śr. 26,9 mm | odc. 10 m |  |  |  | 0
|  | 13.02 | odc. 10 m | 13.02
|  |  |  | RAZEM | 13.02
658 d.8.2 | wycena indywidualna | Podłączenia do istniejącej sieci i nowych punktów odbioru | kpl. |  |  |  | 0
|  | 1 | kpl. | 1
|  |  |  | RAZEM | 1
659 d.8.2 | KNR 2-28 0501-09 | Obsypka rurociągu kruszywem dowiezionym | m3 |  |  |  | 0
|  | 44.5 | m3 | 44.5
|  |  |  | RAZEM | 44.5
660 d.8.2 | wycena indywidualna | System sygnalizacyjny Brandes (przewody BF-FA L~590m, BFRA L~590m, puszki typ pomiarowe BS-MD – 4 szt oraz pozostałe elementy wraz z narzędziami i miernikami przenośnymi) | kpl. |  |  |  | 0
|  | 1 | kpl. | 1
|  |  |  | RAZEM | 1
9 | 45111291-4 | ZAGOSPODAROWANIE TERENU |  |  |  |  | 0
9.1 | 45233250-6 | CHODNIKI |  |  |  |  | 0
661 d.9.1 | KNR 2-01 0217-06 | Wykopy oraz przekopy wykonywane koparkami podsiębiernymi 0.40 m3 na odkład w gruncie kat. III | m3 |  |  |  | 0
|  | 16.6 | m3 | 16.6
|  |  |  | RAZEM | 16.6
662 d.9.1 | KNKRB 6 0104 -05 | Podbudowa z kruszywa łamanego - warstwa górna | m3 |  |  |  | 0
|  | 10.5 | m3 | 10.5
|  |  |  | RAZEM | 10.5
663 d.9.1 | KNR 2-31 0511-03 | Nawierzchnie z kostki brukowej betonowej o grubości 8 cm na podsypce cementowo-piaskowej | m2 |  |  |  | 0
|  | 70 | m2 | 70
|  |  |  | RAZEM | 70
664 d.9.1 | KNR 2-31 0401-0200 | Rowki pod krawężniki i ławy krawężnikowe o wymiarach 20x20 cm. Kategoria gruntu III-IV | m |  |  |  | 0
|  | 60 | m | 60
|  |  |  | RAZEM | 60
665 d.9.1 | KNNR 6 0404- 0400 | Obrzeża betonowe o wymiarach 30x8 cm,na podsypce piaskowej spoiny wypełniane zaprawą cementową | m |  |  |  | 0
|  | 60 | m | 60
|  |  |  | RAZEM | 60
666 d.9.1 | KNR 4-01 0108-06 0108- 08 | Wywóz ziemi samochodami samowyładowczymi na odległość 10 km grunt.kat. III | m3 |  |  |  | 0
|  | 19.6 | m3 | 19.6
|  |  |  | RAZEM | 19.6
667 d.9.1 | wycena indywidualna | Opłata za utylizacje ziemi z wykopów |  |  |  |  | 0
|  | 19.6 |  | 19.6
|  |  |  | RAZEM | 19.6
10 |  | ODTWORZENIE NAWIERZCHNI ROZEBRANEJ POD NOWOPROJEKTOWANE OBIEKTY, SIECI I INSTALACJE ZEWNĘTRZNE SANITARNE I ELEKTRYCZNE |  |  |  |  | 0
668 d.10 |  | Odtworzenie nawierzchni rozebranej pod nowoprojektowane obiekty sieci i instalacje zewnętrzne sanitarne i elektryczne | kpl. |  |  |  | 0
|  | 1 | kpl. | 1
|  |  |  | RAZEM | 1