## Arkusz1
Załącznik nr 1 do zamówienia Z-B/DC/56/23-1
Zadanie nr 1: Materiały laboratoryjne
L.p. | nazwa | parametry (szczegółowa specyfikacja) | ilość sztuk | wartość brutto PLN
1 | podnośnik | Podnośnik wykonany ze stali nierdzewnej Typ PRO-1. Szerokość platformy 200x200 mm. Wysokość podnoszenia 60-275 mm. Nośność 30 kg. | 1
2 | łyżeczko szpatułka | Łyżeczko szpatułka metalowa, długość całkowita 230 mm. | 4
3 | wiadro laboratoryjne | Wiadro laboratoryjne grubościenne z polipropylenu z wylewem. Wewnętrzna strona posiada skalę tłoczną. Wysokość 28 cm, średnica 33,5 cm. Pojemność 14 l. Posiada atest PZH. | 2
4 | wiadro laboratoryjne | Wiadro laboratoryjne grubościenne z polipropylenu. Wewnętrzna strona posiada skalę tłoczną. Wysokość 23 cm, średnica 22 cm. Pojemność 5 l. | 2
5 | wiadro laboratoryjne | Wiadro z polipropylenu z pokrywką. Okrągłe, posiada atest PZH. Wymiary: średnica górna (wewnętrzna): 211 mm. Średnica górna (z kołnierzem): 226 mm. Średnica dolna (zewnętrzna): 189 mm. Wysokość (z pokrywką standardową): 203 mm. Pojemność całkowita (do krawędzi): 5600 ml. Pojemność użytkowa: 5000 ml. Waga pojemnika: 183 g. Waga pokrywki: 11g. Tolerancja wagi: +/- 5%. Tolerancja wymiaru: +/- 1 mm. | 2
6 | pręcik do wyjmowania mieszadełek | Elastyczny pręcik do wyjmowania mieszadełek magnetycznych wykonany z PTFE, zakończony rdzeniem magnetycznym. Zakończony uchwytem. Wymiary: ɸ x dł. całkowita - 12,5 x 400 mm. | 1
7 | etykieta laboratoryjna | Etykieta laboratoryjna, samoprzylepna 60 x 40 - bez nadruku - 1000 szt. | 1
8 | taca laboratoryjna | Niska taca laboratoryjna ze stali nierdzewnej. Długość całkowita 340 mm, szerokość 245 mm, wysokość 19 mm. | 1
9 | korek | Korek szklany, pełny, ścięty ze szlifem 29/32 do butelek Winklera, wykonany ze szkła borokrzemowego BORO 3.3. | 6
10 | korek | Korek szklany pełny ze szlifem 29/32, odlew hutniczy. | 6
11 | kolba okrągłodenna | Kolba okrągłodenna z jedną szyją i ze szlifem. Odporna na nagłe zmiany temperatury. Pojemność 100 ml. Szlif 29/32. Średnica 64 mm, wysokość 110 mm. Materiał: szkło BORO 3.3. | 2
12 | podstawa do kolb | Podstawa do kolb wykonana z korka do kolb o poj. 100 ml. | 2
13 | podstawa do kolb | Podstawa do kolb wykonana z korka do kolb o poj. 250 ml. | 2
14 | podstawa do kolb | Podstawa do kolb wykonana z korka do kolb o poj. 500 ml. | 2
15 | krążki stabilizacyjne | Pierścienie przeznaczone do obciążania naczyń szklanych w łaźniach wodnych. Krążki pokryte są powłoką winylową szczególnie odporną na działanie chemikaliów. Średnica wewnętrzna 74 mm. Do naczyń: 125-500 ml. Materiał: ołów pokryty PCV. | 1
16 | szalka Petriego | Szalka Petriego ze stali nierdzewnej 18-8, szer. wys. 120 x 20 mm. | 2
17 | szalka Petriego | Szalka Petriego ze stali nierdzewnej 18-8, szer. wys. 60 x 20 mm. | 2
18 | krystalizator | Krystalizator ze stali nierdzewnej 18-8, szer. x wys. 146 x 60 mm, bez wylewu. | 2
19 | butelka | Butelka z PP autoklawowalna max. do 120°C, ze skalą czarną. Szeroka szyja. Pojemność 250 ml. Wys. x szer. 123 x 40 mm. GL40. | 6
20 | butelka | Butelka z PP autoklawowalna max. do 120°C, ze skalą czarną. Szeroka szyja. Pojemność 100 ml. Wys. x szer. 92 x 32 mm. GL 32. | 6
21 | butelka | Butelka z nakrętką z PP autoklawowalna max. do 120°C, ze skalą czarną. Szeroka szyja. Pojemność 50 ml. Wys. x szer. 77 x 32 mm. GL 32. | 10
22 | butelka | Butelka z nakrętką z PP, pojemność 125 ml, wysokość 99 mm, szeroka szyja. Nakrętka z PP posiada wbudowaną uszczelkę. GL 38. | 6
23 | butelka | Butelka z nakrętką z PP, pojemność 250 ml, wysokość 131 mm, szeroka szyja. Nakrętka z PP posiada wbudowaną uszczelkę. GL 43. | 6
24 | szpatułka podwójna | Szpatułka ze stali polerowanej. Jedna strona prosta, druga gięta, poszerzona. Dł. całkowita 180 mm. Gięta 40x12 mm, szpatułka 40x10 mm. Średnica 4 mm. | 2
25 | szpatułka podwójna do moździerzy | Szpatułka ze stal polerowanej. Jeden koniec zaokrąglony, drugi prostokątny. Dł. całkowita 180 mm. Dł. ostrza 50 mm. Szer. ostrza 20 mm. Średnica pręta 7 mm. | 2
26 | szpatułka podwójna do proszków | Szpatułka ze stali polerowanej. Posiada dwa końce: zaokrąglone z zakrzywionymi brzegami i proste. Dł. całkowita 180 mm, dł. ostrza 50 mm, szer. ostrza 90 mm, średnica 3,5 mm. | 2
27 | szpatułka podwójna giętka | Szpatułka ze stali polerowanej. Jeden koniec zaokrąglony, drugi prostokątny. Dł. całkowita 180 mm, dł. ostrza 50 mm, szer. ostrza 10 mm, średnica 4 mm. | 2
28 | szpatułka podwójna mikro | Szpatułka podwójna mikro ze stali polerowanej. Jeden koniec zaokrąglony, drugi prostokątny. Dł. całkowita 180 mm, dł. ostrza 50 mm, szer. ostrza 5 mm, średnica 2 mm. | 2
29 | szpatułka podwójna | Szpatułka podwójna polerowana. Jeden koniec jest płaski, drugi jest zaokrąglony i zgięty pod kątem 45°.Gładka powierzchnia. Dł. całkowita 180 mm, dł. ostrza 50 mm, szer. ostrza 9 mm, średnica 3,5 mm. | 2
30 | szpatułko łyżeczka mikro | Szpatułko łyżeczka ze stali polerowanej. Jeden koniec płaska szpatułka, drugi-mikro łyżeczka. Dł. całkowita 180 mm, łyżeczka 9x5 mm, szpatułka 5 mm, średnica 2,5 mm. | 2
31 | szpatułko łyżeczka typ analityczny | Szpatułko łyżeczka ze stali polerowanej. Jeden koniec zgięta szpatułka, drugi - łyżeczka. Dł. całkowita 180 mm, łyżeczka 30x18 mm, szpatułka 35x10 mm, średnica 4 mm. | 2
32 | szpatułko szufelka | Szpatułko szufelka ze stal polerowanej. Jeden koniec - zaokrąglona szpatułka, drugi - szufelka. Dł. całkowita 200 mm, szufelka 25x20 mm, szpatułka 75x10 mm, średnica 5 mm. | 2
33 | łyżeczka-szpatułka chemiczna | Łyżeczka-szpatułka chemiczna ze stali polerowanej. Gładka powierzchnia. Dł. całkowita 180 mm, łyżeczka 40x29 mm, szpatułka 32x22 mm, grubość 1,5 mm. | 2
34 | łyżeczka dwustronna chemiczna | Łyżeczka dwustronna chemiczna ze stali polerowanej. Gładka powierzchnia. Dł. całkowita 180 mm, łyżeczka 1 40x29 mm, łyżeczka 2 30x22 mm, średnica 5 mm. | 2
35 | łyżeczka dwustronna chemiczna | Łyżeczka dwustronna chemiczna ze stali polerowanej. Gładka powierzchnia. Dł. całkowita 210 mm, łyżeczka 1 40x29 mm, łyżeczka 2 30x22 mm, średnica 6 mm. | 2
36 | łyżeczka | Łyżeczka typu POLY ze stali polerowanej. Dł. całkowita 180 mm, łyżeczka 35x15 mm, szpatułka 30x22 mm, średnica 5 mm. | 2
37 | łyżeczka | Łyżeczka typu POLY ze stali polerowanej. Dł. całkowita 210 mm, łyżeczka 35x15 mm, szpatułka 30x22 mm, średnica 5 mm. | 2
38 | mieszadełko magnetyczne | Mieszadełko magnetyczne pokryte PTFE, trójkątne. Można autoklawować w temperaturze 121°C (2 bar). Wymiary dł. x szer. 12 x 6 mm. | 2
39 | mieszadełko magnetyczne | Mieszadełko magnetyczne pokryte PTFE, trójkątne. Można autoklawować w temperaturze 121°C (2 bar). Wymiary dł. x szer. 25 x 8 mm. | 2
40 | mieszadełko magnetyczne | Mieszadełko magnetyczne pokryte PTFE, promieniste. Można autoklawować w temperaturze 121°C (2 bar). Średnica 42 mm, wysokość 5,5 mm. | 2
41 | mieszadełko magnetyczne | Mieszadełko magnetyczne pokryte PTFE, krzyżowe. Można autoklawować w temperaturze 121°C (2 bar). Średnica 5 mm, dł. całk. 10 mm. | 2
42 | mieszadełko magnetyczne | Mieszadełko magnetyczne pokryte PTFE, krzyżowe. Można autoklawować w temperaturze 121°C (2 bar). Średnica 9 mm, dł. całk. 25 mm. | 2
43 | mieszadełko magnetyczne | Mieszadełko magnetyczne pokryte PTFE, cylindryczne. Można autoklawować w temperaturze 121°C (2 bar). Średnica 2 mm, dł. całk. 7 mm. | 4
44 | mieszadełko magnetyczne | Mieszadełko magnetyczne pokryte PTFE, cylindryczne. Można autoklawować w temperaturze 121°C (2 bar). Średnica 3 mm, dł. całk. 10 mm. | 4
45 | mieszadełko magnetyczne | Mieszadełko magnetyczne pokryte PTFE, cylindryczne. Można autoklawować w temperaturze 121°C (2 bar). Średnica 6 mm, dł. całk. 15 mm. | 4
46 | mieszadełko magnetyczne | Mieszadełko magnetyczne pokryte PTFE, cylindryczne. Można autoklawować w temperaturze 121°C (2 bar). Średnica 6 mm, dł. całk. 25 mm. | 4
47 | mieszadełko magnetyczne | Mieszadełko magnetyczne pokryte PTFE, cylindryczne. Można autoklawować w temperaturze 121°C (2 bar). Średnica 8 mm, dł. całk. 40 mm. | 4
48 | mieszadełko magnetyczne | Mieszadełko magnetyczne pokryte PTFE, owalne. Można autoklawować w temperaturze 121°C (2 bar). Średnica 6 mm, dł. całk. 10 mm. | 4
49 | mieszadełko magnetyczne | Mieszadełko magnetyczne pokryte PTFE, owalne. Można autoklawować w temperaturze 121°C (2 bar). Średnica 7 mm, dł. całk. 15 mm. | 4
50 | mieszadełko magnetyczne | Mieszadełko magnetyczne pokryte PTFE, owalne. Można autoklawować w temperaturze 121°C (2 bar). Średnica 9 mm, dł. całk. 25 mm. | 4
51 | mieszadełko magnetyczne | Mieszadełko magnetyczne pokryte PTFE, cylindryczne z pierścieniem. Można autoklawować w temperaturze 121°C (2 bar). Średnica 3 mm, dł. całk. 10 mm. | 4
52 | mieszadełko magnetyczne | Mieszadełko magnetyczne pokryte PTFE, cylindryczne z pierścieniem. Można autoklawować w temperaturze 121°C (2 bar). Średnica 6 mm, dł. całk. 10 mm. | 4
53 | mieszadełko magnetyczne | Mieszadełko magnetyczne pokryte PTFE, cylindryczne z pierścieniem. Można autoklawować w temperaturze 121°C (2 bar). Średnica 7 mm, dł. całk. 25 mm. | 4
54 | mieszadełko magnetyczne | Mieszadełko magnetyczne pokryte PTFE, cylindryczne z pierścieniem. Można autoklawować w temperaturze 121°C (2 bar). Średnica 7 mm, dł. całk. 35 mm. | 4
55 | moździerz porcelanowy z tłuczkiem | Moździerz porcelanowy z tłuczkiem, posiada wylew i glazurowaną powierzchnię zewnętrzną. Wnętrze matowe. Tłuczek glazurowany z pominięciem głowicy. Śr. górna 80 mm, śr. wew. 60 mm, wysokość 44 mm, pojemność 60 ml. | 2
56 | moździerz porcelanowy z tłuczkiem | Moździerz porcelanowy z tłuczkiem, posiada wylew i glazurowaną powierzchnię zewnętrzną. Wnętrze matowe. Tłuczek glazurowany z pominięciem głowicy. Śr. górna 90 mm, śr. wew. 75 mm, wysokość 48 mm, pojemność 60 ml. | 2
57 | moździerz porcelanowy z tłuczkiem | Moździerz porcelanowy z tłuczkiem, posiada wylew i glazurowaną powierzchnię zewnętrzną. Wnętrze matowe. Tłuczek glazurowany z pominięciem głowicy. Śr. górna 105 mm, śr. wew. 85 mm, wysokość 70 mm, pojemność 60 ml. | 2
58 | szalka Petriego | Szalka Petriego wykonana ze szkła sodowo-wapniowego. Autoklawowalne w temperaturze do 121°C. Śr. górna 60 mm, wysokość 12 mm. | 2
59 | szalka Petriego | Szalka Petriego wykonana ze szkła sodowo-wapniowego. Autoklawowalne w temperaturze do 121°C. Śr. górna 80 mm, wysokość 15 mm. | 2
60 | szalka Petriego | Szalka Petriego wykonana ze szkła sodowo-wapniowego. Autoklawowalne w temperaturze do 121°C. Śr. górna 100 mm, wysokość 10 mm. | 2
61 | szalka Petriego | Szalka Petriego wykonana ze szkła sodowo-wapniowego. Autoklawowalne w temperaturze do 121°C. Śr. górna 100 mm, wysokość 20 mm. | 2
62 | szalka Petriego | Szalka Petriego wykonana ze szkła sodowo-wapniowego. Autoklawowalne w temperaturze do 121°C. Śr. górna 120 mm, wysokość 20 mm. | 2
63 | szalka Petriego | Szalka Petriego wykonana ze szkła sodowo-wapniowego. Autoklawowalne w temperaturze do 121°C. Śr. górna 150 mm, wysokość 25 mm. | 2
64 | szalka Petriego | Szalka Petriego wykonana ze szkła sodowo-wapniowego. Autoklawowalne w temperaturze do 121°C. Śr. górna 180 mm, wysokość 30 mm. | 2
65 | lejek do materiałów sypkich | Lejek do materiałów sypkich wykonany z polipropylenu. Autoklawowalny w warunkach 121°C i 20min. Kąt rozwarcia 60°. Lejek posiada wewnętrzne i zewnętrzne użebrowanie na powierzchni stożkowej. Średnica lejka 100 mm, średnica trzonka 25 mm. | 4
66 | lejek do materiałów sypkich | Lejek do materiałów sypkich wykonany z polipropylenu. Autoklawowalny w warunkach 121°C i 20min. Kąt rozwarcia 60°. Lejek posiada wewnętrzne i zewnętrzne użebrowanie na powierzchni stożkowej. Średnica lejka 120 mm, średnica trzonka 30 mm. | 4
67 | lejek do materiałów sypkich | Lejek do materiałów sypkich wykonany z polipropylenu. Autoklawowalny w warunkach 121°C i 20min. Kąt rozwarcia 60°. Lejek posiada wewnętrzne i zewnętrzne użebrowanie na powierzchni stożkowej. Średnica lejka 80 mm, średnica trzonka 15 mm. | 4
Razem wartość brutto |  |  |  | 0
Termin realizacji:
data …………………….. Pieczęć i podpis oferenta