## Kosztorys ofertowy
KOSZTORYS OFERTOWY
Wymiana ogrodzenia boiska MOSiR w Bielsku Podlaskim
Poz | Symbol | Nazwa | Jedn | Ilość | Cena j. | Wartość
1 | Kalk indyw. | Roboty rozbiórkowe - rozbiórka słupków stalowych z fundamentami po zdemontowanych wcześniej przez Zarządcę obiektu przęsłach ogrodzeniowych, wraz z załadunkiem na samochód, wywiezieniem z terenu MOSiR i zasypaniem dołów wraz z zagęszczeniem. Zagospodarowanie materiałów porozbiórkowych w zakresie Wykonawcy. | szt. | 213
2. | Kalk indyw. | Montaż przęseł ogrodzeniowych panelowych ocynkowanych, malowanych proszkowo w kolorze zielonym na słupkach stalowych z kształtownika o przekroju min. 60 x 40 mm, h = 1600 mm. Panel ogrodzeniowy: H = 1000 - 1100 mm, L = 2500 - 2600 mm wraz z wykonaniem wykopów w gruncie kat. II-IV z odwiezieniem z terenu budowy i utylizacją urobku oraz betonowaniem słupków. | m | 450
3. | Kalk indyw. | Montaż skrzydeł bram wjazdowych panelowych ocynkowanych, malowanych proszkowo w kolorze zielonym na słupkach stalowych z kształtownika o przekroju min. 100 x 100 mm, h = 1800 mm. Profil ramy odpowiednio dobrany do długości przęsła – min. 60x40 mm. Skrzydło bramy: H = 1000 - 1100 mm, L = 1000 - 3500 mm wraz z wykonaniem wykopów w gruncie kat. II-IV z odwiezieniem z terenu budowy i utylizacją urobku oraz betonowaniem słupków. | m | 21
4. | Kalk indyw. | Montaż furtek panelowych ocynkowanych, malowanych proszkowo w kolorze zielonym na słupkach stalowych z kształtownika o przekroju min. 80 x 80 mm, h = 1600 mm. Profil ramy – min. 60x40 mm. Furtka: H = 1000 - 1100 mm, L = 1100 mm (wymiar w świetle słupków min. 90 cm) wraz z wykonaniem wykopów w gruncie kat. II-IV z odwiezieniem z terenu budowy i utylizacją urobku oraz betonowaniem słupków. | kpl. | 8
OGÓŁEM KOSZTORYS NETTO:
PODATEK VAT 23%:
OGÓŁEM KOSZTORYS BRUTTO: