## kosztorys_umowa
KOSZTORYS INWESTORSKI - REMONT ULICY OPOLSKIEJ NA ODCINKU OD ZAKRESU KST III W ULICY OPOLSKIEJ DO STACJI PALIW W ULICY CONRADA
I PODBUDOWY
Lp. | SST naprawa i remont dróg | Opis robót | Jedn. Miar | Ilośc | Mnożnik | Cena jedn brutto | Wartość brutto
I PODBUDOWY
1 | D-04.04.02 | Podbudowy z kruszyw łamanych niesortowanych 0-63 mm , warsrwa dolna za 1 cm wykonane jako 2/3 podbudowy | m2 | 50 | 20
2 | D-04.04.02 | Podbudowy z kruszyw łamnych niesortowanych 0-31,5 mm warstwa górna za 1 cm wykonana jako 1/3 podbudowy | m2 | 50 | 10
3 | D-04.08.04 | Wyrównanie istniejącej podbudowy tłuczniem sortowanym 0-31,5 mm zagęszczanym mechanicznie | m3
3 | D-04.08.01 | Wyrównanie istniejącej podbudowy mieszanką mineralno-bitumiczną mineralno-asfaltową mechanicznie/podbudiwa bitumiczna | t | 780 | 1
5 | D-04.06.01 | Wykonanie podbudowy betonowej gr. 12 cm ( B-15) wraz z pielęgnacją , cena scalona | m2
4 | D-04.04.02 | Podbudowy z kruszyw łamanych niesortowanych 0-63 mm , warsrwa dolna za 1 cm wykonane jako 2/3 podbudowy | m2 | 120 | 35
5 | D-04.04.02 | Podbudowy z kruszyw łamnych niesortowanych 0-31,5 mm warstwa górna za 1 cm wykonana jako 1/3 podbudowy | m2 | 120 | 15
8 | D-04.08.04 | Wzmocnienie istniejącej nawierzchni jako podbudowy - tłuczeń kamienny z 1 cm | m2 |  |  | 5 | 0
RAZEM
II NAWIERZCHNIE ULEPSZONE
9 | D-05.03.04 | Nawierzchnie betonowe , w-wa górna za 1 cm | m2 |  |  | 20 | 0
10 | D-05.03.05 | Nawierzchnia z mieszanek bitumicznych grysowych , w-wa wiążąca za 1 cm - dla kategorii ruchu III-IV | m2 |  |  | 13 | 0
11 | D-05.03.05 | Nawierzchnia z mieszanek bitumicznych grysowych , asfalt modyfikowany w-wa wiążąca za 1 cm - dla kategorii ruchu III-IV | m2 |  |  | 14 | 0
6 | D-05.03.13 | Nawierzchnia z mieszanek bitumicznych grysowych , asfalt modyfikowany w-wa wiążąca za 1 cm - dla kategorii ruchu V-VII | m2 | 32500 | 6
13 | D-05.03.05 | Nawierzchnia z mieszanek bitumicznych grysowych , asfaltowa - warstwa ścieralna za 1 cm dla kategorii ruchu III-IV | m2
14 | D-05.03.13 | Nawierzchnia z mieszanek bitumicznych grysowych , asfalt modyfikowany - warstwa ścieralna za 1 cm dla kategorii ruchu III-IV | m2
7 | D-05.03.13 | Nawierzchnia z mieszanek bitumicznych grysowych , asfalt modyfikowany - warstwa ścieralna za 1 cm dla kategorii ruchu V-VII | m2 | 32500 | 4
8 | D-05.03.13 | Nawierzchnia z mieszanek bitumicznych , w-wa ścieralna SMA - za 1 cm | m2
9 | D-04.03.01 | Skropienie międzywarstwowe emulsją - kalkulacja indywidualna | m2 | 68500 | 1
11.8 | D-04.02.01 | Ułożenie geowłókniny 200-250 g/m2 | m2
12.2 | D-05.03.26a | Ułożenie siatki ( geokompozyt) min 100 kN/m2 | m2
12.6 | D-05.03.07 | Nawierzchnia z mieszanki asfaltu lanego modyfikowanego ( warstwa ścieralna) za 1 cm | m2
10 | D-05.03.23 | Nawierzchnia z kostki betonowej szarej gr. 8 cm kostka fazowa i bezfazowa na podsypce piaskowej | m2 | 40 | 1
11 | D-05.03.23 | Nawierzchnia z kostki betonowej antysmogowej gr. 8 cm kostka bezfazowa na podsypce piaskowej | m2
11 | D-05.03.23 | Nawierzchnia z kostki betonowej kolorowej fazowej i bezfazowej gr. 8 cm na podsypce piaskowej w tym kostka medialna | m2 | 10 | 1
24 | D-05.03.23 | Nawierzchnia z kostki betonowej gr. 8 cm na podsypce piaskowej ( materiał z odzysku) wraz z transportem materiału na wskazane miejsce | m2 |  |  | 100 | 0
25 | D-05.03.23+ kalkulacja indywidualna | Nawierzchnia z płyt "Zielony Parking" na podsypce piaskowej z wypełnieniem spoin i otworów ziemią urodzajną z nasionami traw | m2 |  |  | 110 | 0
26 | D-05.03.01 | Nawierzchnia z kostki kamiennej na pods. cem-piaskowej z wypełnieniem spoin zaprawą cementową | m2 |  |  | 200 | 0
27 | kalk. Ind. | Wypełnienie spoin zaprawą typu SOPRO lub równoważną dla nawierzchni z kostki kamiennej nieregularnej - cena uśredniona | m2 |  |  | 220 | 0
28 | kalk. Ind. | Nawierzchnia żywiczna typu ECO-way | m2 |  |  | 300 | 0
29 | D-05.03.01 | Nawierzchnia z kostki kamiennej na pods. cem-piaskowej z wypełnieniem spoin SOPRO lub równoważną - kostka z odzysku | m2 |  |  | 1230 | 0
30 | kalk. Ind. | Wykonanie nawierzchni betonowej w zatokach dla autobusów , zbrojonej z B-40 gr. 22 cm dyblowanej , dylatowanej | m2 |  |  | 120 | 0
[6 empty] | RAZEM | 0
III ROBOTY ROZBIÓRKOWE
31 | D-01.02.04 | Rozebranie podbudowy betonowej ręcznie za 1 cm gr. | m2 |  |  | 50 | 0
12 | D-01.02.04 | Rozebranie podbudowy betonowej mechanicznie za 1 cm gr. | m2 | 120 | 20
13 | D-01.02.04 | Rozebranie nawierzchni bitumicznych mechanicznie za 1 cm gr. | m2 | 50 | 5
15 | D-01.02.04 | Rozebranie nawierzchni z kostki kamiennej | m2
14 | D-01.02.04 | Rozbiórka nawierzchni z kostki betonowej | m2 | 30 | 1
17 | D-01.02.04 | Rozbiórka nawierzchni z trylinki na podsypce piaskowej | m2
15 | D-01.02.04 | Rozbiórka ław betonowych | m3 | 30 | 1
16 | D-01.02.04 | Rozbiórka krawężnika betonowego 15/30 na podsypce cementowo-piaskowej | mb | 30 | 1
17 | D-01.02.04 | Rozbiórka krawężnika betonowego 20/30 na podsypce cementowo-piaskowej | mb | 70 | 1
18 | D-01.02.04 | Rozbiórka krawężnika kamiennego | mb | 70 | 1
19 | D-01.02.04 | Rozbiórka obrzeży 8/30 na podsypce piaskowej | mb | 10 | 1
23 | D-01.02.04 | Rozbiórka chodnika z płyt betonowych 35/35 na podsypce piaskowej | m2
20 | D-01.02.04 | Rozbiórka chodnika z płyt betonowych 50/50 na podsypce piaskowej | m2 | 20 | 1
21 | D-01.02.04 | Rozbiórka ścieku ulicznego z kostki nieregularnej o wysokości 10 cm na podsypce piaskowej 2 rzędy kostki | mb | 315 | 1
22 | D-01.02.04 | Rozbiórka ścieku ulicznego z kostki betonowej wibroprasowanej gr. 8 cm na podsypce cem-piaskowej 2 rzędy kostki | mb | 120 | 1
23 | D-01.02.04 | Rozbiórka odwodnienia liniowego wraz z ławą betonową | mb
RAZEM
IV CHODNIKI
23 | D-08.02.02 | Chodnik z płyt betonowych wibroprasowanych 50/50/7 na podsypce piaskowej | m2 | 10 | 1
48 | D-08.02.00 | J.w. lecz bez kosztu płyt ( materiał z odzysku) wraz z transportem materiału na wskazane miejsce | m2 |  |  | 200 | 0
49 | D-08.02.00 | Chodnik z płyt betonowych wibroprasowanych 35/35/5 na podsypce piaskowej | m2 |  |  | 150 | 0
50 | D-08.02.00 | J.w. lecz bez kosztu płyt ( materiał z odzysku) wtaz z transportem materiału na wskazane miejsce | m2 |  |  | 100 | 0
51 | D-08.02.00 | Chodnik z płyt betonowych integracyjnych kierunkowych i integracyjnych ostrzegawczych wibroprasowanych 40/40/8 na podsypce piaskowej | m2 |  |  | 500 | 0
52 | D-08.02.02 | Chodnik z kostki betonowej gr. 6 cm na podsypce piaskowej ( materiał z odzysku) | m2 |  |  | 150 | 0
RAZEM
V KRAWĘŻNIKI , OBRZEŻA , ŁAWY
24 | D-08.01.01 | Krawężnik betonowy wibroprasowany 20/30 na podsypce cementowo-piaskowej | mb | 70 | 1
54 | D-08.01.01 | Krawężnik betonowy wibroprasowany 15/30 na podsypce cementowo-piaskowej | mb
25 | D-08.01.01 | Krawężnik kamienny 20/25cm/w tym najazdowy/ | mb | 100 | 1
27 | D-08.01.01 | Krawężnik kamienny ( odzysk) | mb
26 | D-08.01.02 | Ława betonowa z oporem | m3 | 30 | 1
41.6667 | kalk. Ind. | Palisada betonowa wysokości do 100 cm wraz z ławą betonową - cena scalona | mb
42.1667 | kalk. Ind. | Palisada betonowa wysokości 100 do 140 cm wraz z ławą betonową - cena scalona | mb
27 | D-08.03.01 | Obrzeża trawnikowe wibroprasowane o wym. 8x30 na podsypce piaskowej z wypełnieniem spoin piaskiem | mb | 10 | 1
RAZEM
28 | D-08.05.03 | Ściek uliczny z kostki kamiennej 2 rzędy podsypka cem -piaskowa | mb | 315 | 1
62 | D-08.05.03 | Ścieki uliczne z kostki nieregularnej o wysokości 10 cm na podsypce piaskowo-cementowej ( materiał z odzysku ) wraz z transportem na wskazane miejsce, | mb
29 | D-08.05.03 | Ścieki uliczne z kostki betonowej wibroprasowanej gr. 8 cm na podsypce cem-piaskowej 2 rzędy kostki | mb | 120 | 1
51.3333 | D-08.05.00 | Ścieki uliczne z kostki betonowej wibroprasowanej gr. 8 cm na podsypce cem-piaskowej 2 rzędy kostki ( materiał z odzysku) wraz z transportem materiału na wskazane miejsce ) | mb
51.8333 | D-08.05.01 | Ścieki z elementów betonowych gr. 15 cm na podsypce piaskowej | mb
52.3333 | D-08.05.01 | Ścieki z elementów betonowych gr. 20 cm na podsypce piaskowej | mb
30 | D-03.02.01 | Remont studzienki kanalizacji opadowej fi 600 mm do gł. 2 m ( wymiana kręgów, wpustu żeliwnego oraz przykanalika do 5 mb ) | szt | 2 | 1
33 | D-03.02.01 | Wymiana rusztu żeliwnego na nowy wraz z regulacją | szt
31 | D-03.02.01 | Wymiana wpustu żeliwnego ( kołnierz oraz ruszt) na nowy wraz z regulacją | szt | 2 | 1
54.3333 | kalk. Ind. | Wymiana wpustu żeliwnego ( kołnierz oraz ruszt) pływającego na nowy wraz z regulacją | szt
54.8333 | D-03.02.01 | Budowa studzienki kanalizacji opadowej fi 600 mm z osadnikiem i syfonem oraz wpustem żeliwnym | szt
55.3333 | D-03.02.01 | J.w. lecz bez syfonu | szt.
32 | D-03.02.01 | Czyszczenie studzienki kanalizacyjnej fi 600mm | szt. | 2 | 1
33 | D-03.02.01 | udrożnienie przykanalików fi 200mm | mb | 1 | 1
75 | D-03.02.01 | Ułożenie przykanalików fi 200 mm z rur pcv w gotowym wykopie z wykonaniem włączenia do kanału | mb |  |  | 200 | 0
76 | D-03.02.01 | Wykonanie odwodnienia liniowego typ ciężki ( D400- ACO) wraz z ławą betonową | mb |  |  | 500 | 0
RAZEM
VII REMONTY CZĄSTKOWE
77 | D-05.03.17 | Remont cząstkowy nawierzchni bitumicznych mieszankami mineralno-asfaltowymi , grysowo-żwirowa , zamknięta | t |  |  | 1600 | 0
78 | D-05.03.17 | Remont cząstkowy nawierzchni mieszankami asfaltu lanego modyfikowanego | t |  |  | 2000 | 0
79 | kalk. Ind. | Likwidacja ubytków asfaltem lanym bezpośrednio z kotla z ususnięciem wody , doprowadzając uszkodzone miejsce do stanu suchego , dokładne oczyszczenie dna i krawędzi uszkodzonego miejsca, bez przycięcia krawędzi ,bez spryskania dna i boków naprawianego miejsca emulsją asfaltową | t |  |  | 800 | 0
80 | kalk. Ind. | Zabezpieczenie nawierzchni bitumicznych masami na zimno z usunięciem wody, doprowadzając uszkodzonemiejsce do stanu suchego, dokladne oczyszczenie dna i krawędzi uszkodzonego miejsca, bez przycięcia krawędzi , bez spryskania dna i boków naprawianego miejsca emulsją asfaltową | t |  |  | 2000 | 0
81 | D-05.03.15 | Uszczelnienie połączeń , spękań poprzecznych i połączeń nawierzchni bitumicznych emulsją asfaltową modyfikowaną | mb |  |  | 18 | 0
34 | D-05.03.11 | Frezowanie nawierzchni bitumicznej za 1 cm z odwozem | m2 | 3000 | 10
35 | D-05.03.11 | Frezowanie nawierzchni bitumicznej za 1 cm z odwozem | m2 | 32500 | 10
84 | D-05.03.17a | Remont cząstkowy emulsją asfaltową i grysami za pomocą remontera bez obcięcia krawędzi przy zużyciu materiałów ogółem | t |  |  | 800 | 0
85 | D-05.03.18 | Cięcie betonu piłą gr.za 1 cm gr. | mb |  |  | 20 | 0
86 | D-05.03.18 | Cięcie nawierzchni asfaltowej piłą , cena za 1 cm jej grubości | mb |  |  | 10 | 0
87 | D-08.01.01a | Przestawienie krawężników betonowych 15/30 | mb |  |  | 150 | 0
88 | D-08.01.01a | Przestawienie krawężników betonowych 20/30 | mb |  |  | 150 | 0
89 | D-08.01.01a | Przestawienie krawężników kamiennych | mb |  |  | 150 | 0
90 | D-08.03.01a | Przestawienie obrzeży 8/30 na podsypce piaskowej | mb |  |  | 150 | 0
91 | D-08.02.01a | Remont cząstkowy chodników z płyt 35/35 | m2 |  |  | 100 | 0
92 | D-08.02.01a | Remont cząstkowy chodników z płyt 50/50 | m2 |  |  | 400 | 0
93 | D-05.03.01a | Remont cząstkowy nawierzchni z kostki kamiennej na podsypce cem-piaskowej z wypelnieniem spoin zaprawą typu SOPRO PFM lub równoważną | m2 |  |  | 100 | 0
94 | D-08.05.03a | Remont cząstkowy ścieków ulicznych z kostki kamiennej dwa rzędy w ścieku | mb |  |  | 200 | 0
95 | D-08.05.06b | Remont cząstkowy ścieków ulicznych z kostki wibroprasowanej 8 cm dwa rzędy w ścieku | mb |  |  | 200 | 0
96 | D-05.03.23b | Remont cząstkowy nawierzchni z kostki betonowej na podsypce piaskowej | m2 |  |  | 400 | 0
97 | D-05.03.19 | Powierzchniowe utrwalenie nawierzchni drogowych emulsją asfaltową , grys kamienny frakcji 5-8 , kruszywa w ilości 8 dcm3/m2 | m2 |  |  | 8 | 0
RAZEM
VIII ROBOTY KONSERWACYJNO - NAPRAWCZE
98 | D-04.01.01 + kalk. Ind. | Mechaniczne profilowanie i zagęszczenie istniejącej nawierzchni ( cena scalona) | m2 |  |  | 10 | 0
99 | D-06.03.01 | Ścinanie poboczy mechanicznie wraz z profilowaniem i odwozem za 1 cm grubości | m2 |  |  | 30 | 0
100 | kalk. Ind. | Remont poboczy z tłucznia lub frezu za 1 cm gr. | m2 |  |  | 5 | 0
36 | D-03.02.01a | Regulacja pionowa kratek ściekowych ulicznych | szt. | 35 | 1
37 | D-03.02.01a | Regulacja pionowa włazów kanałowych | szt | 15 | 1
38 | D-03.02.01a | Regulacja pionowa zaworów wodnych i gazowych | szt | 5 | 1
39 | D-03.02.01a | Regulacja pionowa studzienek teletechnicznych | szt. | 1 | 1
RAZEM
IX ROBOTY ZIEMNE I WYWÓZ GRUZU , ZIEMI
40 | D-02.01.01 | Roboty ziemne koparkami 0,25 m3 gr. kat.III-IV wraz z odwozem | m3 | 100 | 1
106 | D-02.01.01 | Załadunek ziemi koparką 0,25 m3 wraz z wywiezieniem | m3 |  |  | 300 | 0
107 | D-02.01.01 | Załadunek i wywiezienie gruzu spryzmowanego samochodami samowyładowczymi | m3 |  |  | 300 | 0
108 | D-02.01.01 | Ręczne roboty ziemne i roboty obiektowe w gr. kat .III-IV wraz z odwozem | m3 |  |  | 400 | 0
RAZEM
X ROBOTY INNE
109 | D-05.03.00a | Czyszczenie mechaniczne nawierzchni | m2 |  |  | 2 | 0
110 | D-09.01.01 | Plantowanie terenu | m2 |  |  | 2 | 0
41 | D-09.01.01 | Rozścielenie ziemi urodzajnej , teren płaski ręcznie z przerzutem gr. 5 cm z obsianiem trawą | m2 | 100 | 1
112 | D-04.04.00-02+kalk. Ind. | Nawierzchnia z recykliny ( materiał własny) grubość po zagęszczeniu 1 cm wraz z transportem | m2 |  |  | 6 | 0
113 | D-04.04.00-02+kalk. Ind. | Nawierzchnia z recykliny ( materiał inwestora) grubość po zagęszczeniu 1 cm wraz z transportem | m2 |  |  | 2 | 0
114 | kalk. Ind. | Montaż geokraty typu CeomaX GWS lub równoważnej mocowanej kotwami | m2 |  |  | 20 | 0
115 | kalk. Ind. | Demontaż słupków blokujących ( wszystkie rodzaje) wraz ze stopą betonową odwozem gruzu i przechowywaniem słupka do czasu powtórnego montażu , ponowny montaż wraz z wykonaniem otworu i stopy betonowej | szt |  |  | 50 | 0
116 | kalk. Ind. | Montaż słupków blokujących ( wszystkie rodzaje) wraz z przywozem, z wykonaniem otworu i stopy betonowej- słupki nowe | szt |  |  | 100 | 0
117 | D-07.05.01 | Poręcze ochronne , sztywne z pochwytem i przeciągiem z rur o śr. 60 mm rozstaw słupków 1,5 m | mb |  |  | 250 | 0
RAZEM
RAZEM WARTOŚĆ KOSZTORYSU NETTO:
1.23
BRUTTO: