## KOSZTORYS OFERTOWY
ZAŁĄCZNIK NR 2 DO SWZ - KOSZTORYS OFERTOWY
KOSZTORYS OFERTOWY
Remont drogi gminnej nr 112162 R w km 0+000-2+050 wraz z remontem przepustów w km 0+858, 1+484 i 1+619 w miejscowościach Twierdza i Glinik Dolny
Lp. | Kod CPV | Nr SST/ podst. wyceny | Nr poz. cen. | Wyszczególnienie elementów rozliczeniowych (Opis robót , lokalizacja i obliczenie ich ilości) | Jedn. miary | Ilość jedn. | Cena jedn. | Wartość
1 | 2 | 2 | 3 | 4 | 5 | 6 | 7 | 8
I |  | CPV 45221111-3 ROBOTY PRZYGOTOWAWCZE
|  | DM 01.00.00 | ROBOTY PRZYGOTOWAWCZE I ROZBIÓRKOWE
|  | D 01.01.01 |  | Wyznaczenie trasy i punktów wysokościowych dróg w terenie podgórskim
1 |  | D 01.01.01 | 55 | Wyznaczenie trasy i punktów wysokościowych w terenie podgórskim | km | 2.05
a |  |  | X | Roboty pomiarowe przy liniowych robotach ziemnych - trasa dróg w terenie podgórskim. | km | 2.05
|  | D 01.02.02 |  | Usunięcie warstwy ziemi urodzajnej /humusu/
2 |  | D 01.02.02 | 56 | Usunięcie warstwy ziemi urodzajnej (humusu) o grubości warstwy do 13 cm wraz z załadunkiem i transportem na odkład przyobiektowy | m2 | 2460
a | X |  | X | Usunięcie warstwy ziemi urodzajnej (humusu), grubość w-wy 13cm P= 2460,0m2 | m2 | 2460
b | X |  | X | Załadunek i transport ziemi urodzajnej na odkład na odl do 3 km (miejsce składowania wskaże Zamawiający) V = 336,0 m3 | m3 | 319.8
|  | D 01.02.04 |  | Rozbiórki nawierzchni i innych elementów
3 |  | D 01.02.04 | 33 | Rozebranie nawierzchni bitumicznej | m2 | 31.8
a |  |  | X | Rozebranie bitumicznej nawierzchni drogi i zjazdów na przekopach pod wymianę przepustów gr 10 cm, z odwiezieniem poza teren budowy wraz z utylizacją. F=31,8 m2 | m2 | 31.8
4 |  | D 01.02.04 | 34 | Rozebranie krawężników betonowych | m | 250
a |  |  | X | Rozebranie krawężnków betonowych 15x30x100 z odwiezieniem poza teren budowy wraz z utylizacją. L=250 m2 | m | 250
5 |  | D 01.02.04 | 35 | Rozebranie konstrukcji betonowych | m3 | 6.5
a |  |  | X | Rozebranie elementów betonowych z odwiezieniem poza teren budowy wraz z utylizacją. Ścianki czołowe przepustów - 6,5 m3 | m3 | 6.5
6 |  | D 01.02.04 | 36 | Rozebranie podbudów z kruszywa | m3 | 38
a |  |  | X | Rozebranie podbudówz kruszywa na zjazdach i przekopach pod przepusty z tymczsowym złożeniem i przeznaczeniem do ponownego wbudowania. V=47,5*1,0*0,8 =38,0m3 | m3 | 38
7 |  | D 01.02.04 | 37 | Rozebranie przepustów | m | 47.5
a |  |  | X | Rozebranie przepustów pod zjazdami i pod drogą z odwiezieniem na plac składowy zamawiającego na odl do 3 km. Przepusty 400mm: km 1+484,00 - 8,0m km 1+619,00 - 8,0m km 1+658,64 - 7,5m Przepusty 500mm: km 1+247,00 - 13,0m (pod zjazdem) km 1+876,19 - 8,0m Przepusty 600mm: km 0+858 - 3,0 m Razem L=47,5m | m | 47.5
8 |  | D 01.02.04 | 08 | Rozebranie nawierzchni z mieszanek mineralno - bitumicznych gr. 4 cm przez frezowanie | m2 | 160
a |  |  | X | Mechaniczne rozebranie nawierzchni z betonu asf. grub. 4 cm z pzostawieniem na miejscu z przeznaczeniem do wwbudowania na poboczach (zacięcia nawierzchni) F =160 m2 | m2 | 160
Razem roboty przygotowawcze i rozbiórkowe
RAZEM CZ. I ROBOTY PRZYGOTOWAWCZE | [5 empty] | OGÓŁEM CZ. III
II |  | CPV 45233120-6 ROBOTY DROGOWE
| CPV 45111200-0 | D 02.00.00 | ROBOTY ZIEMNE
|  | D 02.01.01 |  | Wykonanie wykopów w gruntach nieskalistych
9 |  | D 02.01.01 | 58 | Wykonywanie wykopów w gruncie nieskalistym z transportem urobku na odkład wraz z plantowaniem | m3 | 1350
a |  |  | X | Roboty ziemne wykonywane koparkami podsiębiernymi w gr.nieskalistym z transp.urobku na odkład (miejsce składowania zapewni Wykonawca) sam.samowyład. po drogach o nawierzchni utwardzonej (kat.gr. I-IV). Odmulanie rowów z wyprofilowaniem skarp i dna oraz wykopy pod ścianki czołowe przepustów i przepusty V= 1350 m3 | m3 | 1350
|  | D 02.03.01 |  | Wykonanie nasypów
10 |  | D 02.03.01 | 59 | Wykonanie nasypów z gruntu z wykopów | m3 | 360
a | X |  | X | Formowanie nasypów z gruntu kat. I-III pochodzącego z wykopu i rozbiórki podbudowy żwirowej na zjazdach V=360 m3 | m3 | 360
b | X |  | X | Zagęszczanie nasypów z gruntu spoistego - współczynnik zagęszczenia Js=1.00) | m3 | 360
RAZEM ROBOTY ZIEMNE | [5 empty] | RAZEM
| CPV 45233220-7 | D 03.00.00 | ODWODNIENIE KORPUSU DROGOWEGO
|  | D 03.02.01 |  | Kanalizacja deszczowa - dreny, przykanaliki, kanały, studnie
|  | D 03.01.03 |  | Czyszczenie urządzeń odwadniających
11 |  | D 03.01.03 | 20 | Czyszczenie kanalizacji deszczowej | m | 120
a |  |  |  | Oczyszczenie istniejacej kanalizacji deszczowej (kanał, studnie rewizyjne, studzienki ściekowe) z namułu L= 120 mb | m | 120
|  | D 03.02.01 |  | Kanalizacja deszczowa - regulacja studni i kratek ściekowych
12 |  | D 03.02.01 | 72 | Regulacja pionowa studni rewizyjnych | szt | 16
a |  |  |  | Regulacja pionowa studni rewizyjnych I= 2 szt | szt | 2
13 |  | D 03.02.01 | 71 | Regulacja pionowa kratek ściekowych | szt | 6
a |  |  |  | Regulacja pionowa kratek ściekowych (wpustów ulicznych) I= 6 szt | szt | 6
#REF! |  | D 03.02.01 | 25 | Wykonanie kanału z rur PP o średnicy 200 mm | mb | 0 | 49 | 0
a | X |  | X | Wykonanie wykopu pod kanał kanalizacji deszczowej - rury PP z kielichem o średnicy 200 mm (przykanaliki) V=247,0m*1,2m*0,8m = 237,12m3 | m3 | 237.12
b | X |  | X | Ułożenie rur PP o śr. 200 mm na podsypce piaskowej gr. 20cm na szerokości wykopu pod rurami (z pozyskaniem piasku) L =247,0mb - rury ø 200mm – 1247,0 mb - piasek V=247,0m*0,2m*0,5m =24,7 m3 | mb | 247
c | X |  | X | Obsypka, nadsypka gr. 20 cm rur PP kielichowych o średnicy ø 200 mm pospółką V=0,2m2*247,0m =49,4m3 | m3 | 49.4
d | X |  | X | Zasypanie rur PP kilelichowych z zagęszczeniem ubijakami ręcznymi gruntem z odkładu pozbawionym kamieni. V=0,4m*1,0m *247,0m = 98,80m3 | m3 | 98.8
#REF! |  | D 03.02.01 | 40 | Wykonanie studzienek ściekowych przykrawężnikowych z pojedynczym wpustem o śr. 500mm | szt | 0 | 1432 | 0
a | X |  | X | Wykonanie wykopu pod studzienki drogowe wys. 1,5m z pojedynczym wpustem o średnicy 500mm V=25x2,0m3=50,0m3 | m3 | 50
b | X |  | X | Podsypka ze żwiru lub tłucznia gr. 10 cm. V=0,07m3*25=1,75m3 | m3 | 1.75
c | X |  | X | Montaż studzienek żelbetowych o śr. 500mm i wysokości 150cm z posadowieniem na płycie z betonu C16/20 gr 15cm wraz z montażem wpustu podkrawężnikowego 25T - płyta betonowa - V=0,04m3*25=10,0m3 - studzienki ściekowe kompletne o wys. 1,5m z - 25 szt | szt. | 25
d | X |  | X | Zasypanie studzienek z zagęszczeniem ubijakami ręcznymi gruntem z odkładu pozbawionym kamieni V=1,0m3*25=25,0m3 | m3 | 25
#REF! |  | D 03.02.01 | 40 | Wykonanie studzienek ściekowych terenowych z pojedynczym wpustem i osadnikiem o śr. 500mm | szt | 0 | 1432 | 0
a | X |  | X | Wykonanie wykopu pod studzienki drogowe z pojedynczym wpustem prostokątnym 25T i osadnikiem o średnicy 500mm V=23x2,0m3=46,0m3 | m3 | 46
b | X |  | X | Podsypka ze żwiru lub tłucznia gr. 10 cm. V=0,07m3*23=1,61m3 | m3 | 1.61
c | X |  | X | Montaż studzienek żelbetowych o śr. 500mm i wysokości 150cm z posadowieniem na płycie z betonu C16/20 gr 15cm wraz z montażem wpustu 25T - płyta betonowa - V=0,04m3*23=0,923 - studzienki ściekowe kompletne o wys. 1,5m - 23 szt | szt. | 23
d | X |  | X | Zasypanie kręgów żelbetowych z zagęszczeniem ubijakami ręcznymi gruntem z odkładu pozbawionym kamieni V=1,0m3*23=23,0m3 | m3 | 23
#REF! |  | D 03.02.01 | 24 | Wykonanie kanału z rur PP o średnicy 300mm | mb | 0 | 95 | 0
a | X |  | X | Wykonanie wykopu pod kanał kanalizacji deszczowej - rur PP z kielichem o średnicy 300 mm V=161,0m*0,6m*1,0m = 96,6m3 | m3 | 96.6
b | X |  | X | Ułożenie rur PP o śr.400 mm na podsypce piaskowej gr. 20cm na szerokości wykopu pod rurami (z pozyskaniem piasku) L =161,0mb - rury ø 300mm – 161,0 mb - piasek V=161,0m*0,2m*1,0m =32,2 m3 | mb | 161
c | X |  | X | Obsypka, nadsypka gr. 50 cm rur PP kielichowych o średnicy ø 400 mm pospółką V=0,37m2*161,0m =59,57m3 | m3 | 59.57
d | X |  | X | Zasypanie rur PP kilelichowych z zagęszczeniem ubijakami ręcznymi gruntem z odkładu pozbawionym kamieni. V=0,6m*1,0m * 161,0m = 96,0 m3 | m3 | 96.6
#REF! |  | D 03.02.01 | 25 | Wykonanie kanału z rur PP o średnicy 400 mm | mb | 0 | 150 | 0
a | X |  | X | Wykonanie wykopu pod kanał kanalizacji deszczowej - rur PP z kielichem o średnicy 200 mm V=40,0m*1,2m*1,0m = 80,4m3 | m3 | 48
b | X |  | X | Ułożenie rur PP o śr.400 mm na podsypce piaskowej gr. 20cm na szerokości wykopu pod rurami (z pozyskaniem piasku) L =67,0mb - rury ø 400mm – 40,0 mb - piasek V=40,0m*0,2m*1,0m =8,0 m3 | mb | 40
c | X |  | X | Obsypka, nadsypka gr. 50 cm rur PP kielichowych o średnicy ø 400 mm piaskiem V=0,37m2*40,0m =14,80 m3 | m3 | 14.8
d | X |  | X | Zasypanie rur PP kilelichowych z zagęszczeniem ubijakami ręcznymi gruntem z odkładu pozbawionym kamieni. V=0,38m*1,0m * 40,0m = 15,20 m3 | m3 | 15.2
#REF! |  | D 03.02.01 | 25 | Wykonanie kanału z rur PP o średnicy 400 mm | mb | 0 | 150 | 0
a | X |  | X | Wykonanie wykopu pod kanał kanalizacji deszczowej - rur PP z kielichem o średnicy 400 mm V=101,0m*1,2m*1,0m = 121,2m3 | m3 | 121.2
b | X |  | X | Ułożenie rur PP o śr.500 mm na podsypce piaskowej gr. 20cm na szerokości wykopu pod rurami (z pozyskaniem piasku) L =101,0mb - rury ø 400mm –101,0 mb - piasek V=101,0m*0,2m*1,0m =20,2 m3 | mb | 101
c | X |  | X | Obsypka, nadsypka gr. 60 cm rur PP kielichowych o średnicy ø 500 mm pospółką V=0,40m2*95,0m =38,0m3 | m3 | 40.4
d | X |  | X | Zasypanie rur PP kilelichowych z zagęszczeniem ubijakami ręcznymi gruntem z odkładu pozbawionym kamieni. V=0,85m*1,0m * 101,0m =85,85m3 | m3 | 85.85
#REF! |  | D 03.02.01 | 25 | Wykonanie kanału z rur PP o średnicy 500 mm | mb | 0 | 235 | 0
a | X |  | X | Wykonanie wykopu pod kanał kanalizacji deszczowej - rur PP z kielichem o średnicy 500 mm V=229,0m*1,2m*1,0m = 274,8m3 | m3 | 274.8
b | X |  | X | Ułożenie rur PP o śr.500 mm na podsypce piaskowej gr. 20cm na szerokości wykopu pod rurami (z pozyskaniem piasku) L =229,0mb - rury ø 500mm – 229,0 mb - piasek V=229,0m*0,2m*1,0m =45,85 m3 | mb | 229
c | X |  | X | Obsypka, nadsypka gr. 60 cm rur PP kielichowych o średnicy ø 500 mm pospółką V=0,40m2*229,0m =91,6m3 | m3 | 91.6
d | X |  | X | Zasypanie rur PP kilelichowych z zagęszczeniem ubijakami ręcznymi gruntem z odkładu pozbawionym kamieni. V=0,85m*1,0m * 229,0m =194,65m3 | m3 | 194.65
#REF! |  | D 03.02.01 | 25 | Wykonanie kanału z rur PP o średnicy 600 mm | mb | 0 | 330 | 0
a | X |  | X | Wykonanie wykopu pod kanał kanalizacji deszczowej - rur PP z kielichem o średnicy 600 mm V=248,0 m*1,2m*1,0m = 84,0 m3 | m3 | 297.6
a | X |  | X | Wykonanie wykopu pod kanał kanalizacji deszczowej - rur PP z kielichem o średnicy 600 mm V=248,0 m*1,6m*1,0m = 396,8 m3 | m3 | 396.8
b | X |  | X | Ułożenie rur PP o śr.600 mm na podsypce piaskowej gr. 20cm na szerokości wykopu pod rurami (z pozyskaniem piasku) L =248,0mb - rury ø 600mm –248,0mb - piasek V=248,0m*0,2m*1,0m =49,6m3 | mb | 248
c | X |  | X | Obsypka, nadsypka gr. 70 cm rur PP kielichowych o średnicy ø 600 mm pospólką V=0,42m2*248,0m =29,4 m3 | m3 | 104.16
d | X |  | X | Zasypanie rur PP kilelichowych z zagęszczeniem ubijakami ręcznymi gruntem z odkładu pozbawionym kamieni. V=0,78m*1,0m * 248,0 =173,60m3 | m3 | 173.6
#REF! |  | D 03.02.01 | 25 | Wykonanie kanału z rur PP o średnicy 800 mm | mb | 0 | 1410 | 0
a | X |  | X | Wykonanie wykopu pod kanał kanalizacji deszczowej - rur PP o SN 8 i średnicy 800 mm V=12,0 m*1,2m*1,0m = 14,0 m3 | m3 | 14.4
b | X |  | X | Ułożenie rur PP o SN8 i śr.800 mm na podsypce piaskowej gr. 20cm na szerokości wykopu pod rurami (z pozyskaniem piasku) L =120mb - rury ø 800mm –12,0mb - piasek V=12,0m*0,2m*1,0m =2,4m3 | mb | 12
c | X |  | X | Obsypka, nadsypka gr. 70 cm rur PP kielichowych o średnicy ø 600 mm pospółką V=0,6m2*12,0m =7,2 m3 | m3 | 7.2
d | X |  | X | Zasypanie rur z zagęszczeniem ubijakami ręcznymi gruntem z odkładu pozbawionym kamieni. V=1,2m*1,0m * 12,0 =14,400m3 | m3 | 14.4
#REF! |  | D 03.02.01 | 33 | Wykonanie studni rewizyjnych o średnicy 1250 mm | szt | 0 | 1830 | 0
a | X |  | X | Montaż studni kompletnych rewizyjnych z kręgów betonowych o śr. 1250 mm H=2,5m w gotowym wykopie z montażem pierścienia odciążającego, nakrywy żelbetowej i włazu żeliwnego typu ciężkiego I=14 szt | szt | 14
b | X |  | X | Wykonanie wykopu pod studnie rewizyjne o średnicy 1250mm V=1,4m*1,4m*2,5m*14 = 68,6m3 | m3 | 68.6
c | X |  | X | Obsypka żwirowa studni kruszywem dowiezionym. V=14*0,62=8,68 m3 | m3 | 8.68
d | X |  | X | Zasypanie studni z zagęszczeniem ubijakami ręcznymi gruntem z odkładu pozbawionym kamieni. V=2,0m3 * 13 =26,0m3 | m3 | 28
#REF! |  | D 03.02.01 | 33 | Wykonanie studni rewizyjnych o średnicy 1500 mm | szt | 0 | 4000 | 0
a | X |  | X | Montaż studni kompletnych rewizyjnych z kręgów betonowych o śr. 1500 mm H-2,5 0m w gotowym wykopie z montażem pierścienia odciążającego, nakrywy żelbetowej i włazu żeliwnego typu ciężkiego. I=7 szt | szt | 7
b | X |  | X | Wykonanie wykopu pod studnie rewizyjne o średnicy 1500 mm V=2,0m*2,0m*2,5m*7 =70,0m3 | m3 | 70
c | X |  | X | Obsypka żwirowa studni kruszywem dowiezionym. V=7*1,56=10,92 m3 | m3 | 10.92
d | X |  | X | Zasypanie studni z zagęszczeniem ubijakami ręcznymi gruntem z odkładu pozbawionym kamieni. V=2,0m3 *7 =14,0m3 | m3 | 14
#REF! |  | D 03.02.01 | 34 | Wykonanie studni rewizyjnych o średnicy 2000mm | szt | 0 | 6800 | 0
a | X |  | X | Montaż studni kompletnych rewizyjnych z kręgów betonowych o śr. 2000 mm H=3,0m w gotowym wykopie z montażem pierścienia odciążającego, nakrywy żelbetowej i włazu żeliwnego typu ciężkiego. I=8 szt | szt | 8
b | X |  | X | Wykonanie wykopu pod studnie rewizyjne o średnicy 2000 mm V=2,5m*2,5m*3,0m*8 =150,0m3 | m3 | 150
c | X |  | X | Obsypka żwirowa studni kruszywem dowiezionym. V=8*1,9=15,2 m3 | m3 | 15.2
d | X |  | X | Zasypanie studni z zagęszczeniem ubijakami ręcznymi gruntem z odkładu pozbawionym kamieni. V=2,5m3 *8 =20,0m3 | m3 | 20
RAZEM ODWODNIENIE KORPUSU DROGOWEGO | [5 empty] | RAZEM
| CPV 45233220-7 | D 04.00.00 | PODBUDOWY
|  | D 04.02.02 |  | Warstwa mrozoochronna
14 |  | D 04.02.02 | 13 | Wykonanie warstwy mrozoochronnej | m2 | 60
a | X |  | X | Wykonanie warstwy mrozoochronnej z mieszanki niezwiązanej o CBR ≥ 35%, gr. 25 cm P= 60 m2 | m2 | 60
|  | D 04.04.02 |  | Warstwa podbudowy z kruszywa łamanego gr 20 cm
#REF! |  | D 04.04.02 | 13 | Wykonanie warstwy podbudowy z kruszywa łamanego gr 20 cm na poszerzeniach jezdni. | m2 | 0 | 21.95 | 0.07
b |  |  | X | Wykonanie warstwy podbudowy pomoczniczej z kruszywa łamanego 0/31,5mm na zjazdach - gr. warstwy po zagęszczeniu 20 cm. P=529,0 m2 | m2 | 529
#REF! |  | D 04.04.02 | 13 | Wykonanie warstwy podbudowy z kruszywa łamanego gr 20 cm na chodnikach. | m2 | 0 | 21.95 | 0.07
b |  |  | X | Wykonanie warstwy podbudowy pomoczniczej z kruszywa łamanego 0/31,5mm na zjazdach - gr. warstwy po zagęszczeniu 20 cm. P=1990,0 m2 | m2 | 1990
15 |  | D 04.04.02 | 13 | Wykonanie warstwy podbudowy z kruszywa łamanego gr 20 cm na zjazdach. | m2 | 60
b |  |  | X | Wykonanie warstwy podbudowy pomoczniczej z kruszywa łamanego 0/31,5mm na zjazdach - gr. warstwy po zagęszczeniu 20 cm. P=60,0 m2 | m2 | 60
|  | D 04.07.01 |  | Podbudowa z betonu asfaltowego na poszerzeniach jezdni
#REF! |  | D 04.07.01 | 17 | Wykonanie warstwy podbudowy zasadniczej z betonu asfaltowego AC 22P | m2 | 0 | 49 | 0
a | X |  | X | Wykonanie warstwy podbudowy zasadniczej konstrukcji nawierzchni poszerzenia. Grubość warswy po zagęszczeniu 7cm P= 840,00 m2 | m2 | 0
|  | D 04.06.01 |  | Podbudowa betonowa
16 |  | D 04.06.01 | 14 | Wykonanie podbudowy z betonu C16/20 gr 20 cm | m2 | 60
b |  |  | X | Wykonanie górnej warstwy podbudowy na zjazdach z betonu C8/10 - grubość warstwy po zagęszczeniu 10 cm wraz z pielęgnacją P= 60,0 m2 | m2 | 60
RAZEM PODBUDOWY
| CPV 45233220-7 | D 05.00.00 D 06.00.00 | NAWIERZCHNIE I ROBOTY WYKOŃCZENIOWE
|  | D 05.03.05 |  | Nawierzchnia z betonu asfaltowego
17 |  | D 05.03.05b | 10 | Wykonanie warstwy wyrównawczej z betonu asfaltowego MMA AC 16P | Mg | 374.4375
a |  |  |  | Warstwa wyrównawcza konstrukcji nawierzchni z betonu asfaltowego 0/12.8. nawierzchnia drogi i skrzyżowań gr śr. 1,5cm-8617 m2 zjazdy gr śr 4cm - 513m2 G= 8617*0,015*2,5+513*0,04*2,5=374,44 Mg | Mg | 374.4375
b |  |  | X | Oczyszczenie nawierzchni F=8617+513=9130 m2 | m2 | 9130
c |  |  | X | Skropienie powierzchni emulsją asfaltową, szybkorozpadową F=9130 m2 | m2 | 9130
18 |  | D 05.03.26 | 66 | Zabezpieczenie geosiatką nawierzchni asfaltowej | m2 | 8617
a |  |  | X | Wbudowanie siatki powlekanej bitumem Wbudowanie siatki powlekanej bitumem szerokość 1m na połączeniu konstrukcji poboczy z nawierzchnią jezdni Parametry siatki zgodne :. - wydłużenie przy zerwaniu wzdłuż pasma ≤ 3% - wytrzymałość na rozciąganie w kierunku poprzecznym ≥ 100kN/m P= 8617m2 | m2 | 8617
19 |  | D 05.03.05b | 66 | Wykonanie nawierzchni z betonu asfaltowego modyfikowanego AC 16W w-wa wiążąca grub. 6 cm, | m2 | 9130
a |  |  | X | Wykonanie nawierzchni z betonu asfaltowego modyfikowanego AC 16W w-wa wiążąca grub. 6 cm,wg. rys. P= 9130,0m2 | m2 | 9130
20 |  | D 05.03.05a | 67 | Wykonanie nawierzchni z betonu asfaltowego modyfikowanego AC 11S - w-wa ścieralna grub. 4 cm | m2 | 9130
a |  |  | X | Wykonanie nawierzchni z betonu asfaltowego modyfikowanego AC 11S - w-wa ścieralna grub.4 cm P=9130,0 m2 | m2 | 9130
b |  |  | X | Oczyszczenie nawierzchni pod warstwę ścieralną | m2 | 9130
c |  |  | X | Skropienie powierzchni emulsją asfaltową, szybkorozpadową | m2 | 9130
RAZEM NAWIERZCHNIE | [5 empty] | RAZEM
| CPV 45233000-9 | D 06.00.00 |  | ROBOTY WYKOŃCZENIOWE
|  | D 06.01.01 |  | Umocnienie skarp przez humusowanie z obsianiem
21 |  | D 06.01.01 | 20 | Humusowanie z obsianiem skarp przy gr. humusu 10 cm | m2 | 980
a |  |  | X | Humusowanie skarp wraz z obsianiem mieszankami traw przy grub. humusu do 10 cm. F=980m2 | m2 | 980
|  | D 06.01.01 |  | Umocnienie skarp rowów elementami prefabrykowanymi żelbetowymi
22 |  | D 06.01.01 | 21 | Umocnienie skarp rowów i nasypów elementami prefabrykowanymi żelbetowymi typu płyta ażurowa | m2 | 530
a | X |  |  | Umocnienie skarp rowów i nasypów elementami prefabrykowanymi żelbetowymi typu płyta ażurowa gr 12 cm pojedynczo zbrojona z przybiciem palikami 2 szt/1płytę ukladane na geowłokninie F=530m2 | m2 | 530
23 |  | D 06.01.01 | 22 | Wykonanie ścieku z elementów przefabrykowanych 60x50x15 | m | 150
a |  |  |  | Umocnienie dna rowów elementami prefabrykowanymi typ korytkowy 60x50x15cm na podsypce cem.-piask. 1:4, gr. 3 cm oraz podbudowie betonowej gr 15cm Ściek z nowych elementów L=200,0 m Razem L=150,0m | m | 150
24 |  | D 06.01.01 | 23 | Umocnienie skarp i dna rowów kamieniem technicznym | m2 | 147
a | X |  | X | Brukowanie skarp kamieniem technicznym r 16-20 na betonie C16/20 gr 15 cm. F=147,0 m2 | m2 | 147
|  | D 06.02.01 |  | Przepusty pod koroną drogi
25 |  | D 06.02.01 | 21 | Wykonanie przepustu pod koroną drogi o średnicy 600mm | mb | 3
a | X |  | X | Wykonanie części przelotowej przepustów o średnicy 600mm z rur PP o SN 8 KN/m2 L=3,0 m | m | 3
b | X |  | X | Podsypka i obsypka przepustu kruszywem dowiezionym V=3*0,7m3/mb=2,1 m3 | m3 | 2.1
c | X |  | X | Wykonanie ścianki żelbetowej prostej na wylocie przepustu wraz z deskowaniem i zbrojeniem prętami 10/12mm w ilości 40 kG/m3 V=3,5 m3 | m3 | 3.5
26 |  | D 06.02.01 | 21 | Wykonanie przepustu pod koroną drogi o średnicy 500 mm | mb | 8
a | X |  | X | Wykonanie części przelotowej przepustów o średnicy 500mm z rur PP o SN 8 KN/m2 L=8,0 m | m | 8
b | X |  | X | Podsypka i obsypka przepustu kruszywem dowiezionym V=8*0,7m3/mb=5,6 m3 | m3 | 5.6
c | X |  | X | Wykonanie ścianki żelbetowej prostej na wylocie przepustu wraz z deskowaniem i zbrojeniem prętami 10/12mm w ilości 40 kG/m3 V=3,5 m3 | m3 | 3.5
27 |  | D 06.02.01 | 21 | Wykonanie przepustów pod koroną drogi o średnicy 400mm | mb | 23.5
a | X |  | X | Wykonanie części przelotowej przepustów w km 1+484, 1+619, 1+658,64 o średnicy 400mm z rur PP o SN 8 KN/m2 L=8,0+8,0+7,5=23,5 m | m | 23.5
b | X |  | X | Podsypka i obsypka przepustu kruszywem dowiezionym V=23,5*0,5m3/mb=11,75m3 | m3 | 11.75
c | X |  | X | Wykonanie ścianki żelbetowej prostej na wlocie i wylocie przepustu wraz z deskowaniem i zbrojeniem prętami 10/12mm w ilości 40 kG/m3 V=3*2,2 m3 | m3 | 6.6
|  | D 06.02.01 |  | Przepusty pod zjazdami
28 |  | D 06.02.01 | 41 | Wykonanie przepustu pod zjazdem z rur PP, SN8 o średnicy 500mm | m | 13
a | X |  | X | Montaż części przelotowej przepustów z z rur PP, SN8 o średnicy 600 mm. (Zjazdy w km 1+247 str P) L=13,0m | m | 13
b | X |  | X | Podsypka i obsypka przepustu kruszywem dowiezionym V=13,0*0,5m3/mb=6,5m3 | m3 | 6.5
29 |  | M 23.01.02 | 32 | Wykonanie ścianek czołowych z betonu kl. C25/30 | m3 | 21.6
a | X |  | X | Wykonanie i rozebranie deskowania F =60,0 m2 | m2 | 60
b | X |  | X | Betonowanie ścianki czołowej przepustu z betonu C25/30 - szt. 12 V=3,0+1,8+6*1,6+4*1,8=21,6 m3 | m3 | 21.6
30 |  | M 23.01.01 | 32 | Wykonanie zbrojenia ze stali klasy A-III N | t | 1.08
a |  |  | X | Przygotowanie zbrojenia ścinek na budowie prętami o śr. 12 -16mm (zbrojenie w ilości ok 50kG/m3) G = 1080 kG | kg | 1080
|  | D 06.03.01 |  | Ścinanie i uzupełnianie poboczy
31 |  | D 06.03.01 | 70 | Uzupełnienie poboczy kruszywem | m2 | 3065
a | X |  | X | Wzmocnienie poboczy kruszywem wraz zaklinowaniem, grubość warstwy po zagęszczeniu 10 cm. Szerokość umocnienia 0,75m. F=733,0m2 | m2 | 3065
RAZEM ROBOTY WYKOŃCZENIOWE | [5 empty] | RAZEM
| CPV 45233000-9 | D 07.00.00 |  | OZNAKOWANIE DRÓG I URZĄDZENIA BEZP. RUCHU
|  | D 07.03.01 |  | Oznakowanie aktywne
#REF! |  | D 07.03.01 | 22 | Ustawienie masztów ze znakami aktywnymi D-6 na przejściach dla pieszych wraz ze znakami podświetlanymi dwustronnymi, podświetleniem przejścia | szt | 0 | 8000 | 0
a |  |  |  | Ustawienie znaków drogowych pionowych aktywnych na przejściach dla pieszych (średnie) o pow do 0,5m2 I=2 szt | szt | 0
|  | D 07.05.01 |  | Bariery ochronne stalowe
32 |  | D 07.05.01 | 73 | Koszt bariery ochronnej jednostronnej N2/W2/B | kg | 0 | 5 | 0
a |  |  | X | Koszty zakupu i transporu bariery ochronnej jednostronnej N2/W2/B Odcinki proste 92+12=104 Łuki R-3,0m - 4m*3=12,0m G=116*33,8 kg/mb=540,8 kg | kg | 3920.8
#VALUE! |  | D 07.05.01 | 73 | Montaż bariery ochronnej jednostronnej N2/W2/B | m | 0 | 35 | 0
b |  |  | X | Montaż bariery ochronnej stalowej jednostronnej N2/W2/B Odcinki proste 92+12=104 Łuki R-3,0m - 4m*3=12,0m Razem L = 116,0 m | m | 116
32 |  | D 07.05.02a | 10 | Regulacja wysokościowa bariery ochronnej stalowej jednostronnej | m | 160
b |  |  | X | Regulacja bariery ochronnej stalowej jednostronnej SP-06 Typ B Razem L = 160,0 m | m | 160
|  | D 07.06.02 |  | Urządzenia zabezpieczajace ruch pieszych
33 |  | D 07.06.02 | 11 | Wykonanie i montaż poręczy ochronnych sztywnych - bariery rurowej ochronnej stalowej na zewnętrznej krawędzi chodnika | m | 0 | 160 | 0
a | X |  | X | Wykonanie i montaż bariery rurowej ochronnej stalowej na zewnętrzej krawędzi chodnika L=104m | m | 104
|  | D 07.07.01 |  | Oświetlenie dróg
34 |  | D 07.07.01 | 21 | Wykonanie oświetlenia drogi | szt | 0 | 7850 | 0
a | X |  | X | Montaż słupów oświetleniowych stalowych ocynkowanych S-100 na fundamentach F 150/200 z wysięgnikiem 1 -ramiennym długości 1,5m i tabliczkami bezpiecznikowymi słupowymi | szt | 4
b | X |  | X | Montaż słupów oświetleniowych stalowych ocynkowanych S-100 na fundamentach F 150/200 z wysięgnikiem 2 -ramiennym długości 1,5m i tabliczkami bezpiecznikowymi słupowymi | szt | 8
c | X |  | X | Montaż obwodu zasilającego oswietlenie ul. Sportowej 22 oprawy oświetleniowe (kabel YAKY 4x35mm) wraz z wykonaniem i zasypaniem rowów kablowych | m | 460
d | X |  | X | Montaż obwodu zasilającego oswietlenie ul. Sportowej 8 opraw oświetleniowych od strony parkingu (kabel YAKY 4x35mm) wraz z wykonaniem i zasypaniem rowów kablowych | m | 220
e | X |  | X | Montaż opraw oświetleniowych ze źródłami światła LED o mocy 45 W strumień świetlny min 5000 lm, temp barwowa 5600-6500K, żywotnośc min 50000godzin, kąt świecenia min 1200) | szt | 20
f | X |  | X | Montaż rur osłonowych AROT DVK 110 | m | 65.5
g | X |  | X | Montaż przewodów izolowanych jednożyłowych YDY3x25mm do opraw oświetleniowych przy wyskości latarń do 10m | m | 300
h | X |  | X | Układanie bednarki FeZn 25x4 mm2 w rowach kablowych | m | 240
i | X |  | X | Montaż szafy sterowniczo-zasilającej z montażem kabla zsilającego YDY5x16 prowadzonym w rurze ochronnej karbowanej o średnicy 50mm z rozdziałem na 2 obwody zsilające (oświetlenie parkingu 8 opraw i oświetlenie ulicy 22 oprawy). | szt | 1
j | X |  | X | Montaż sterowników odwodów oświetleniowych umożliwiających sterowanie czaem świecenia każdego z obwodów w 3 wariantach: 1)zegar sterowniczy elektroniczny 2)wyłącznik zmierzchowy 3) Sterowanie ręczne. | kpl | 2
k | X |  | X | Wykonanie pomiarów i sprawdzeń linii nn oraz badania i pomiary instalacji uziemiającej | kpl | 1
RAZEM OZNAKOWANIE DRÓG I URZĄDZENIA BEZP. RUCHU | [5 empty] | RAZEM
|  | D 08.00.00 | ELEMENTY ULIC
|  | D 08.01.01 |  | Krawężniki betonowe
33 |  | D 08.01.01 | 12 | Ustawienie krawężników 15x30cm | m | 280
a | X |  | X | Ustawnienie krawężników betonowych o wymiarach 15x30 cm na ławie betonowej przy krawędzi jezdni L=1032,0m | m | 280
|  | D 08.02.02 |  | Chodnik z brukowej kostki betonowej
34 |  | D 08.02.02 | 24 | Wykonanie chodników z kostki betonowej brukowej , wibroprasowanej, gr. 8 cm na podsypce cementowo - piaskowej 1:4 | m2 | 0 | 65.92 | 0
a | X |  | X | Wykonanie nawierzchni chodników z brukowej kostki wibroprasowanej o grubości 8 cm na podsypce cementowo - piaskowej 1:4 gr. 5 cm kostka brukowa - F=1990,0m2, | m2 | 1990
|  | D 08.02.02 |  | Zjazdy z brukowej kostki betonowej
35 |  | D 08.02.02 | 24 | Wykonanie zjazdów z kostki betonowej brukowej , wibroprasowanej, gr. 8 cm na podsypce cementowo - piaskowej 1:4-kostka z rozbiórki | m2 | 0 | 36 | 0
a | X |  | X | Wykonanie zjazdów z brukowej kostki wibroprasowanej o grubości 8 cm na podsypce cementowo - piaskowej 1:4 gr. 5 cm Kostka z rozbiórki. F=154,0m2 | m2 | 52
36 |  | 0 | 24 | Wykonanie zjazdów z kostki betonowej brukowej , wibroprasowanej, gr. 8 cm na podsypce cementowo - piaskowej 1:4 - kostka nowa | m2 | 0 | 48 | 0
a | X |  | X | Wykonanie zjazdów z brukowej kostki wibroprasowanej o grubości 8 cm na podsypce cementowo - piaskowej 1:4 gr. 5 cm Kostka brukowa nowa. F=154,0m2 | m2 | 102
37 |  | D 08.02.02 | 24 | Wykonanie zjazdów z płyt kratowych | m2 | 0 | 26 | 0
a |  |  |  | Wykonanie nawierzchni zjazdów z płyt kratowych z rozbiórki F=56m2, | m2 | 56
38 |  | D 06.03.01 | 70 | Nawierzchnia zjazdów z kruszywa łamanego | m2 | 0 | 25 | 0
a | X |  | X | Nawierzchnia zjazdów z kruszywa łamanego wraz zaklinowaniem klińcem, grubość warstwy po zagęszczeniu 15 cm. F=447,0m2 | m2 | 447
39 |  | M 23.01.02 | 32 | Wykonanie ścianek czołowych z betonu kl. C20/25 | m3 | 0 | 1080 | 0
a | X |  | X | Wykonanie i rozebranie deskowania F =4 m2 | m2 | 4
b | X |  | X | Betonowanie ścianki czołowej przepustu z betonu C20/25 - szt. 2 V= 3,0m3 | m3 | 3
40 |  | M 23.01.01 | 32 | Wykonanie zbrojenia ze stali klasy A-III N | t | 0 | 6000 | 0
a |  |  | X | Przygotowanie zbrojenia na budowie prętami o śr. 12 -16mm G = 40 kg | kg | 40
|  | D 08.03.01 |  | Obrzeża betonowe
41 |  | D 08.03.01 | 12 | Ustawienie obrzeży betonowych o wymiarach 30x8 cm na ławie betonowej z oporem gr .10cm, spoiny wypełnione zaprawą cementową | m | 0 | 34.27 | 0
a | X |  | X | Ustawienie obrzeży betonowych o wymiarach 30x8 cm na ławie betonowej C16/20 L=1014,0m | m | 1014
RAZEM ELEMENTY ULIC | [5 empty] | RAZEM
RAZEM CZ II. ROBOTY DROGOWE | [5 empty] | OGÓŁEM CZ. IV
III |  | CPV 45233120-6 PRZEBUDOWA LINII TT NAPOWIETRZNYCH
| CPV 45111200-0 | U 10.01.00 | PRZEBUDOWA LINII TELETECHNICZNYCH
|  | U 10.01.00 |  | Przebudowa sieci teletechnicznych na powietrznych na podbudowie słupowej
42 |  | U 10.01.00 | 1 | Przebudowa linii teletechnicznej napowietrznej z przestawieniem słupów żelbetowych | m | 0 | 75
a | X |  | X | Montaż i ustawienie słupów pojedynczych żelbetowych z jedną belką ustojową , długośc słupa 8,5m | szt | 4
b | X |  | X | Montaż i ustawienie słupów bliźniaczych żelbetowych z dwoma belkami ustojowymi , długośc słupa 8,5m | szt | 1
c | X |  | X | Zdemontowanie osprzętu na liniach słupowych, haki, na słupie stojącym | szt | 4
d | X |  | X | Demontaż słupów pojedynczych żelbetowych długośći 10m | szt | 1
e | X |  | X | Demontaż słupów pojedynczychbez szczudeł żelbetowych długośći 7 m | szt | 3
f | X |  | X | Demontaż wspornika rurowego | szt | 1
g | X |  | X | Montaż haka na słupie stojącycm - wielkośc haka 2 | szt | 6
h | X |  | X | Montaż uziomów szpilkowych miedziowanych, metoda udarowa, głebokość 3,0m | szt | 1
i | X |  | X | Demontaż kabli nadziemnych na podbudowie słupowej, kabel ósemkowy o średnicy zewn. 15-30mm, kabel 30par-p.a. (krotność 0,5) | m | 175
j | X |  | X | Demontaż kabli nadziemnych na podbudowie słupowej, kabel ósemkowy o średnicy zewn. 15mm, kabel 2 pary -p.a. demontaz jednostronny (krotność 0,5) | m | 175
k | X |  | X | Zawieszenie kabli nadziemnych na podbudowie słupowej, podnoszenie z ziemi, kabel ósemkowy o średnicy zewn. 15-30mm, montaż (krotność 0,5) | m | 175
l | X |  | X | Zawieszenie kabli nadziemnych na podbudowie słupowej, podnoszenie z ziemi, kabel ósemkowy o średnicy zewnętrznej do 15mm, montaż | m | 60
m | X |  | X | Montaż puszki słupowej | szt | 1
n | X |  | X | Połączenie przewodów krosowych w puszce kablowej | obwód | 16
RAZEM CZ III. PRZEBUDOWA LINII NAPOWIETRZNEJ TELETECHNICZNEJ | [5 empty] | OGÓŁEM CZ. IV
RAZEM KOSZTORYS
PODATEK VAT 23%
OGÓŁEM
Uwaga:
1. Podane podstawy wyceny stanowią jedynie wskazówkę i oferent może zastosować inne podstawy lub normy zakladowe, jeżeli są one bardziej odpowiednie do przewidzanej technologii wykonania
2. W wycenie danej pozycji kosztorysu należy uwzględnić wszystkie elementy przedmiaru do niej przypisane