## Arkusz1
Pakiet 1
L.p. | nazwa / charakterystyka | producent / numer katalogowy | jm | minimalna ilość do realizacji | ilość | cena jednostkowa netto w zł | VAT % | cena jednostkowa brutto w zł | wartość ogółem netto w zł | wartość ogółem brutto w zł
1 | Stojak kroplówki z regulacją wysokości w zakresie: 1320-2150 mm, WYKONANIE: - podstawa stalowa, lakierowana proszkowo na kolor biały, pięcioramienna na kółkach w obudowie stalowej ocynkowanej o średnicy 50 mm, w tym trzy z blokadą; średnica podstawy: 600 mm - kolumna zewnętrzna z rury ze stali malowanej proszkowo na kolor biały, o średnicy 25 mm - kolumna wewnętrzna z rury ze stali kwasoodpornej gat. 0H18N9 o średnicy 16 mm - głowica na 4 haczyki ze stali kwasoodpornej gat. 0H18N9. |  | szt. | 1 | 5 |  |  | 0 | 0 | 0
[8 empty] | RAZEM | 0 | 0
Pakiet 2
L.p. | nazwa / charakterystyka | producent / numer katalogowy | jm | minimalna ilość do realizacji | ilość | cena jednostkowa netto w zł | VAT % | cena jednostkowa brutto w zł | wartość ogółem netto w zł | wartość ogółem brutto w zł
1 | Wózek oddziałowy wielofunkcyjny: szafka na 5 szuflad (wysokość frontów 5x138mm) + 1 drzwiczki wyposażone w zamek (szerokość: 310mm), wyposażenie części szafki z drzwiczkami (1xkuweta 400x300x50mm, 1xkuweta 400x300x100mm, 1xkosz 400x300x105mm, 1xkosz 400x300x180mm), 1xblat boczny wysuwany stalowy lakierowany proszkowo, 1xodcinek szyny instrumentalnej z narożnikami zabezpieczonymi i zintegrowanymi z korpusem, 1xkosz na odpady z tw. szt. w obudowie drucianej, 1x wieszak kroplówki z głowicą na 2 haczyki, 1x półka pod defibrylator WYKONANIE: - blat i podstawa z tworzywa ABS w kolorze białym, blat z pogłębieniem, otoczony z 3 stron bandami o wysokości 40 mm - szafka stalowa lakierowana proszkowo na biało, front lakierowany na kolor wg palety RAL, prowadnice szuflad z samodociągiem, część szafki z drzwiczkami wyposażona w system prowadnic z tworzywa ABS przystosowany do ażurowych wyjmowanych i wysuwanych kuwet z tworzywa sztucznego oraz koszy wykonanych ze stali lakierowanej proszkowo, szafka wyposażona w zamek, korpus szafki wyposażony w materiał wygłuszający, niechłonący wilgoci, minimalizujący wibracje, wyposażona w uchwyty do prowadzenia- podstawa stalowa z osłoną z tworzywa z ABS w kolorze białym, pełniącą funkcję odbojów, wyposażona w koła w obudowie z tworzywa sztucznego o średnicy 125 mm, w tym dwa z blokadą Wymiary wózka bez wyposażenia opcjonalnego: 870x570x1000 mm Wymiary szafki: 800x500 mm wymiary powierzchni użytkowej szuflady: 385x460x123 mm [szerokośćxgłębokośćxwysokość] |  | szt. | 1 | 1 |  |  | 0 | 0 | 0
2 | Stolik oddziałowy: 1xblat z szufladą (blat:705x415x20mm szuflada:655x385x155mm), 1xpółka 655x415x20mm, 1xpółka koszowa 655x405x90mm, 1xstelaż do worka na odpady z pokrywą uchylną uchylną WYKONANIE: - stelaż aluminiowo-stalowy lakierowany proszkowo na biało, z kanałami montażowymi po wewnętrznej stronie, umożliwiający dowolną regulację wysokości półek, przystosowany do montażu wyposażenia dodatkowego wyłącznie za pomocą elementów złącznych bez konieczności wykonywania otworów, wyposażony w koła w obudowie stalowej ocynkowanej o średnicy 75 mm, w tym dwa z blokadą, z uchwytami do prowadzenia z pręta o średnicy 8 mm stanowiącymi zintegrowany element konstrukcji - blat, półka ze stali kwasoodpornej gat. 0H18N9, montowane na stałe do stelaża, z podniesionym rantem - szuflada, półka koszowa stalowe lakierowane proszkowo na biało - stelaż do worka na odpady stalowy lakierowany proszkowo, z pokrywą z tworzywa ABS w kolorze białym Wymiary całkowite: 950x480x880 mm wymiary blatu górnego: 705x415x20 mm wymiary półki: 655x415x20 mm wymiary powierzchni użytkowej półki: 652x412x17 mm wymiary szuflady: 655x385x155 mm wymiary powierzchni użytkowej szuflady: 580x345x125 mm wymiary półki koszowej: 655x405x90 mm [szerokośćxgłębokośćxwysokość] |  | szt. | 1 | 1 |  |  | 0 | 0 | 0
[8 empty] | RAZEM | 0 | 0
Pakiet 3
L.p. | nazwa / charakterystyka | producent / numer katalogowy | jm | minimalna ilość do realizacji | ilość | cena jednostkowa netto w zł | VAT % | cena jednostkowa brutto w zł | wartość ogółem netto w zł | wartość ogółem brutto w zł
1 | Wózek do przewożenia bielizny szpitalnej: 1x szafka z drzwiczkami i zamkiem, 2x półka, 2 xstelaż do worka na brudną bieliznę WYKONANIE: w całości ze stali kwasoodpornej gat. 0H18N9; regulowana wysokość półki; obręcz wyposażona w klipsy zaciskowe zabezpieczające przed zsunięciem się worka; pokrywa podnoszona ręcznie, wyposażony w wysoce mobilne koła w obudowie z tworzywa sztucznego o średnicy 100 mm, w tym dwa z blokadą, odboje na narożach podstawy - uchwyt do prowadzenia Wymiary: 1050x580x1080 mm wymiary półki: 500x480 mm wymiary szafki: 540x520x910 mm wymiary użytkowe szafki: 480x515x735 mm [szerokośćxgłębokośćxwysokość] |  | szt. | 1 | 1 |  |  | 0 | 0 | 0
[8 empty] | RAZEM | 0 | 0
Pakiet 4
L.p. | nazwa / charakterystyka | producent / numer katalogowy | jm | minimalna ilość do realizacji | ilość | cena jednostkowa netto w zł | VAT % | cena jednostkowa brutto w zł | wartość ogółem netto w zł | wartość ogółem brutto w zł
1 | Szafka przyłóżkowa * z blatem bocznym * blat hpl * reling + uchwyty * szuflada na kapcie - Korpus szafki obraca się w obu kierunkach - Blat boczny o wysokiej nośności i pojemności - Półka z płytą tylną ograniczającą dostęp osobom nieuprawnionym Blat górny i boczny wykonane z łatwego w utrzymaniu w czystości tworzywa typu HPL w kolorze srebrnym (opcjonalnie również w dekorze frontu). Wymiary zewnętrzne szer. x gł. x wys. (z blatem bocznym, złożonym) 61.3 x 45.9 x 88.4 cm Wymiary blatu bocznego 40 x 55.4 cm |  | szt. | 3 | 15 |  |  | 0 | 0 | 0
2 | Smukła szafka przyłóżkowa * z blatem bocznym * reling + uchwyty * podpora książki Wymiary zewnętrzne szer. x gł. x wys. (z blatem bocznym, złożonym) 56.4 x 44.6 x89.6 –119.6 cm Zakres regulacji wysokości blatu bocznego 85 –115 cm Wymiary blatu bocznego 40.7 x 57.4 cm |  | szt. | 1 | 5 |  |  | 0 | 0 | 0
[8 empty] | RAZEM | 0 | 0
Pakiet 5
L.p. | nazwa / charakterystyka | producent / numer katalogowy | jm | minimalna ilość do realizacji | ilość | cena jednostkowa netto w zł | VAT % | cena jednostkowa brutto w zł | wartość ogółem netto w zł | wartość ogółem brutto w zł
1 | Wózek do przewożenia chorych z leżem dwusegmentowym Wysokość leża można regulować hydraulicznie za pomocą dźwigni nożnej. - 2 segmenty wyposażony w: * poręcze boczne - 2 szt. * prowadnice na kasetę RTG * wieszak kroplówki - 1 szt. * krążki odbojowe dwuosiowe - 6 szt. * materac - 1 szt. Wymiary zewnętrzne ok. 87 × 218,5 cm Wymiary leża (wymiary materaca) ok. 70 × 200 cm Wysokość materaca ok. 10 cm Bezpieczne obciążenie robocze ok. 200 kg Maksymalny udźwig ok. 250 kg Prześwit do podłogi przy najniższej pozycji leża ok. 9 cm Waga całkowita ok. 130 kg Podział sekcji leża: 2-segmentowe ok. 74 cm – 117,5 cm Wysokość zabezpieczenia barierek bocznych ok. 35 cm Kąt przechyłu Trendelenburga ok. 0 – 12° Kąt przechyłu anty-Trendelenburga ok. 0 – 12° Zakres regulacji wysokości leża ok. 47 – 79 cm Kąt odchylenia oparcia pleców ok. 0 – 70° |  | szt. | 1 | 1 |  |  | 0 | 0 | 0
[8 empty] | RAZEM | 0 | 0
Pakiet 6
L.p. | nazwa / charakterystyka | producent / numer katalogowy | jm | minimalna ilość do realizacji | ilość | cena jednostkowa netto w zł | VAT % | cena jednostkowa brutto w zł | wartość ogółem netto w zł | wartość ogółem brutto w zł
1 | Leżanka, kozetka lekarska z uchwytem na rolkę ręcznika wykonana z profili stalowych pokrytych lakierem proszkowym, odpornym na uszkodzenia mechaniczne z dwuwarstwową tapicerką wykonaną z atestowanych materiałów dostępną w wielu wersjach kolorystycznych: regulowany zagłówek (od 0° do 50°), dwuwarstwowa tapicerka wykonana z atestowanych materiałów dostępna w wielu wersjach kolorystycznych, śruby mocujące leżysko wkręcane w metalowe wzmocnienia znajdujące się w desce tapicerki, malowana proszkowo, bardzo stabilna rama wykonana ze stalowych profili 4-kątnych, uchwyt na papier w standardzie, stopki z regulacją wysokości umożliwiające wypoziomowanie, możliwość złożenia nóżek podczas transportu po wykręceniu poprzeczek. |  | szt. | 1 | 2 |  |  | 0 | 0 | 0
[8 empty] | RAZEM | 0 | 0
Pakiet 7
L.p. | nazwa / charakterystyka | producent / numer katalogowy | jm | minimalna ilość do realizacji | ilość | cena jednostkowa netto w zł | VAT % | cena jednostkowa brutto w zł | wartość ogółem netto w zł | wartość ogółem brutto w zł
1 | Fotel transportowy siedzący dla pacjentów Minimalne wyposażenie: • Podłokietniki wspomagające wstawanie • Odchylany podnóżek z funkcją składania • Hamulec centralny uruchamiany jednym dotknięciem • Koła przeciwwywrotne • Uchwyt na kartę pacjenta • Wytłaczany plastik, projekt bezszwowy • Możliwość czyszczenia myjkami ciśnieniowymi • Sztywna, stalowa rama pokryta ochronną farbą antykorozyjną nanoszoną proszkowo • Konstrukcja umożliwiająca łatwe składowanie • Żółte dźwignie aktywacyjne • Części zamocowane na stałe Długość całkowita 102,1 cm Szerokość całkowita 71,8 cm Szerokość siedziska 54,6 cm |  | szt. | 1 | 1 |  |  | 0 | 0 | 0
[8 empty] | RAZEM | 0 | 0
Pakiet 8
L.p. | nazwa / charakterystyka | producent / numer katalogowy | jm | minimalna ilość do realizacji | ilość | cena jednostkowa netto w zł | VAT % | cena jednostkowa brutto w zł | wartość ogółem netto w zł | wartość ogółem brutto w zł
1 | Podpórka ułatwiająca chodzenie z siedziskiem, czterokołowa, aluminiowa składana rama aluminiowa (łatwość transportu), miękkie siedzisko pokryte materiałem skóropodobnym, hamulce z możliwością blokady, cztery koła o średnicy 190 mm z możliwością demontażu, podwójna regulacja wysokości, ergonomiczne uchwyty, uchylna barierka oparcia, uchwyt na kulę. |  | szt. | 1 | 2 |  |  | 0 | 0 | 0
[8 empty] | RAZEM | 0 | 0
Pakiet 9
L.p. | nazwa / charakterystyka | producent / numer katalogowy | jm | minimalna ilość do realizacji | ilość | cena jednostkowa netto w zł | VAT % | cena jednostkowa brutto w zł | wartość ogółem netto w zł | wartość ogółem brutto w zł
1 | Podpórka ułatwiająca chodzenie z siedziskiem, dwukołowa stabilna rama z możliwością złożenia, miękkie siedzisko pokryte PVC, wyposażona w 2 kółka przednie, miękkie uchwyty z regulacją wysokości, lekka konstrukcja. |  | szt. | 1 | 2 |  |  | 0 | 0 | 0
[8 empty] | RAZEM | 0 | 0
Pakiet 10
L.p. | nazwa / charakterystyka | producent / numer katalogowy | jm | minimalna ilość do realizacji | ilość | cena jednostkowa netto w zł | VAT % | cena jednostkowa brutto w zł | wartość ogółem netto w zł | wartość ogółem brutto w zł
1 | Szafa na leki 2-drzwiowa, z obrotowymi panelami wewnętrznymi i sejfem na narkotyki •Szafa wykonana z płyty laminowanej o grubości 10 mm (tylna ściana) i 20 mm (korpus) •Drzwi dwuskrzydłowe wykonane z HPL (klasa 1 odporności ogniowej) •Możliwość wyboru koloru drzwi (kolory z palety ABET) •Skrzydła drzwi uchylne do 180⁰, z zamkiem na klucz i aluminiowymi uchwytami •Szafa z zabezpieczeniem przeciwpyłowym na obrzeżach •Dwa wewnętrzne obrotowe o 90⁰ panele na stalowych zawiasach •System wewnętrznych półek w postaci dwóch obustronnych, obrotowych paneli wykonanych z formowanego tworzywa (polistyren) – na każdej stronie obrotowego panelu 10 półek na leki (łącznie 40 półek na obu panelach) •Na obu skrzydłach drzwi od strony wewnętrznej umieszczone transparentne półki - po 10 sztuk na każdym skrzydle (łącznie 20 półek na obu skrzydłach drzwi) •Łącznie w całej szafie 60 półek (przestrzeni) na umieszczenie leków •Przezroczyste półki zapewniające dobrą widoczność przechowywanych leków, wyposażone w tworzywowe przekładki ułatwiające segregację leków na półkach •Podstawa na wzmocnionej ramie metalowej malowanej proszkowo •5 półek z laminatu o regulowanej wysokości •Nóżki Ø 50 mm z możliwością poziomowania •Sejf na narkotyki zamykany na klucz, z wewnętrzną półką, o wym. 40x24x40 h cm, mocowany na stałe •Wymiary szafy: 100 x 60 x 195 h cm |  | szt. | 1 | 1 |  |  | 0 | 0 | 0
2 | Szafa na leki 2-drzwiowa, z obrotowymi panelami wewnętrznymi •Szafa wykonana z płyty laminowanej o grubości 10 mm (tylna ściana) i 20 mm (korpus) •Drzwi dwuskrzydłowe wykonane z HPL (klasa 1 odporności ogniowej) •Możliwość wyboru koloru drzwi (kolory z palety ABET) •Skrzydła drzwi uchylne do 180⁰, z zamkiem na klucz i aluminiowymi uchwytami •Szafa z zabezpieczeniem przeciwpyłowym na obrzeżach •Dwa wewnętrzne obrotowe o 90⁰ panele na stalowych zawiasach •System wewnętrznych półek w postaci dwóch obustronnych, obrotowych paneli wykonanych z formowanego tworzywa (polistyren) – na każdej stronie obrotowego panelu 10 półek na leki (łącznie 40 półek na obu panelach) •Na obu skrzydłach drzwi od strony wewnętrznej umieszczone transparentne półki - po 10 sztuk na każdym skrzydle (łącznie 20 półek na obu skrzydłach drzwi) •Łącznie w całej szafie 60 półek (przestrzeni) na umieszczenie leków •Przezroczyste półki zapewniające dobrą widoczność przechowywanych leków, wyposażone w tworzywowe przekładki ułatwiające segregację leków na półkach •Podstawa na wzmocnionej ramie metalowej malowanej proszkowo •5 półek z laminatu o regulowanej wysokości •Nóżki Ø 50 mm z możliwością poziomowania •Wymiary szafy: 100 x 60 x 195 h cm |  | szt. | 1 | 1 |  |  | 0 | 0 | 0
[8 empty] | RAZEM | 0 | 0
W przypadku zaoferowania towarów, które są wyrobami medycznymi wymagane jest przesłanie Deklaracji Zgodności UE producenta oraz pozostałych wymaganych dokumentów (jeśli dotyczą) zgodnie ze stosownymi przepisami i dyrektywami UE.
PODANE WYMIARY SPRZĘTU I WYPOSAŻENIA PODANO W PRZYBLIŻENIU. DOPUSZCZALNE JEST ZAOFEROWANIE TOWARU O WYMIARACH RÓŻNIĄCYCH SIĘ O +/- 1%.
pakiet 11
L.p. | nazwa / charakterystyka | producent / numer katalogowy | jm | minimalna ilość do realizacji | ilość | cena jednostkowa netto w zł | VAT % | cena jednostkowa brutto w zł | wartość ogółem netto w zł | wartość ogółem brutto w zł
1 | Stolik zabiegowy z szufladą i odchylającą się miską .Stolik wykonany w całości ze stali nierdzewnej. Blat z blachy nierdzewnej z pogłębieniem. Szerokość 57cm / głębokość 55 cm / wysokość 90cm wymiary szuflady 45 x50x 15,5 cm wymiary blatu 37,5 x 43 x10,5 cm wymiary półek 45x50 wymiar kółek 10cm + blolada kółek 2x |  | szt. | 1 | 1 |  |  | 0 | 0 | 0
[8 empty] | RAZEM | 0 | 0
PAKIET 12
L.p. | nazwa / charakterystyka | producent / numer katalogowy | jm | minimalna ilość do realizacji | ilość | cena jednostkowa netto w zł | VAT % | cena jednostkowa brutto w zł | wartość ogółem netto w zł | wartość ogółem brutto w zł
1 | Wózek inwalidzki poszerzany wzmocniona konstrukcja do 150kg szerokość siedziska: 50 / 55 cm, szerokość całkowita: 67 / 72cm szerokość po złożeniu: 31 /35 cm wysokość całkowita: 92 cm waga całkowita: 19 / 20 kg wysokość oparcia: 42 cm odległość siedziska od podnóżka: 42- 52 cm odległość siedziska od podłokietnika: 22 cm minimalny promień skrętu: 168 cm maksymalna wytrzymałość: 150 kg |  | szt. | 2 | 2 |  |  | 0 | 0 | 0
[8 empty] | RAZEM | 0 | 0
PAKIET 13
L.p. | nazwa / charakterystyka | producent / numer katalogowy | jm | minimalna ilość do realizacji | ilość | cena jednostkowa netto w zł | VAT % | cena jednostkowa brutto w zł | wartość ogółem netto w zł | wartość ogółem brutto w zł
1 | Wózek Reanimacyjny: szafka z 2 szufladami (wysokość frontów 2x156mm), 1xpółka 600x500mm, 4xodcinki ,szyny instrumentalnej z zabezpieczonymi narożnikami, 1xpojemnik na narzędzia 325x175x40mm, 1xpojemnik na rękawiczki obudowany z 3 stron, 1xpojemnik na zużyte ,igły, 1xkoszyk na akcesoria stalowy lakierowany proszkowo 360x160x150mm, 1xkosz na odpady z tw. szt., 1xwieszak kroplówki, 1xpółka pod defibrylator wymiar 345x295mm z płynną regulacją wysokości i obrotu, 1xdeska do RKO wyprofilowana z odpornego tw. szt., WYKONANIE: - stelaż z profilu aluminiowego lakierowanego proszkowo na biało. Profil nośny z 2 kanałami montażowymi po obydwu stronach umożliwiający regulację wysokości położenia szyn instrumentalnych oraz rozbudowę wózka w przyszłości o wyposażenie dodatkowe wyłącznie za pomocą elementów złącznych, bez konieczności wykonywania otworów. Kanały montażowe zaślepione maskownicą zabezpieczającą przed gromadzeniem się brudu. - blat z tworzywa ABS w kolorze białym, z pogłębieniem, otoczony z 3 stron bandami o wysokości 40 mm - półka stalowa lakierowana proszkowo na biało, z pogłębieniem - szafka stalowa lakierowana proszkowo na biało, front lakierowany na kolor wg palety RAL wzornik, prowadnice szuflad z samodociągiem, wyposażona w uchwyt do prowadzenia - podstawa stalowa z osłoną z tworzywa z ABS w kolorze białym, pełniącą funkcję odbojów, wyposażona w koła w obudowie z tworzywa sztucznego o średnicy 125 mm, w tym dwa z blokadą - elementy dekoracyjne (maskownice w kanałach montażowych, zaślepki profilu, uchwyt do prowadzenia) lakierowane proszkowo na wybrany kolor frontów szuflad - uchwyty: do pojemnika na narzędzia, na zużyte igły ze stali kwasoodpornej gat. 0H18N9 Wymiary wózka bez wyposażenia opcjonalnego: 700x560x1000 mm (wysokość od podłoża do blatu) wymiary szafki: 600x500x390 mm wymiary powierzchni użytkowej szuflady: 525x465x145 mm wymiary blatu/półki: 600x500 mm wymiary powierzchni uzytkowej blatu/półki: 550x450 mm [szerokośćxgłębokośćxwysokość] |  | szt. | 1 | 1 |  |  | 0 | 0 | 0
[8 empty] | RAZEM | 0 | 0
PAKIET 14
L.p. | nazwa / charakterystyka | producent / numer katalogowy | jm | minimalna ilość do realizacji | ilość | cena jednostkowa netto w zł | VAT % | cena jednostkowa brutto w zł | wartość ogółem netto w zł | wartość ogółem brutto w zł
1 | Taboret na chromowanych nóżkach bez kółek,osadzone są na stabilnych stopkach, regulowana wysokość taboretu sprężyną gazową średnica podstawy 62 cm wysokość regulowana 44-55 cm średnica siedziska 34 cm waga 6,4 kg kolor do wyboru przez zamawiającego |  | szt. | 5 | 20 |  |  | 0 | 0 | 0
[8 empty] | RAZEM | 0 | 0
PAKIET 15
L.p. | nazwa / charakterystyka | producent / numer katalogowy | jm | minimalna ilość do realizacji | ilość | cena jednostkowa netto w zł | VAT % | cena jednostkowa brutto w zł | wartość ogółem netto w zł | wartość ogółem brutto w zł
1 | Taboret lekarski z podnóżkiem i oparciem pod plecy na kółkach , podstawa aluminiowa wygodny podnóżek rególowana wysokość za pomocą sprężyny gazowej. wysokość na kółkach 64-89 cm podstawa 65 cm siedzisko 35 cm kolorystyka do wyboru przez zamawiającego |  | szt. | 5 | 15 |  |  | 0 | 0 | 0
[8 empty] | RAZEM | 0 | 0
PAKIET 16
L.p. | nazwa / charakterystyka | producent / numer katalogowy | jm | minimalna ilość do realizacji | ilość | cena jednostkowa netto w zł | VAT % | cena jednostkowa brutto w zł | wartość ogółem netto w zł | wartość ogółem brutto w zł
1 | Taboret szpitalny /stołek tapicerowany materiałem skóropodobnym, siedzisko okroągłe, nogi malowane proszkowe końcówki móg zabezpieczone gumowymi osłonkami. Średnica siedziska 34cm wysokość siedziska 51 cm dopuszczalne obciążenie 100kg kolorystyka do wyboru przez zamawiającego. |  | szt. | 5 | 24 |  |  | 0 | 0 | 0
[8 empty] | RAZEM | 0 | 0
PAKIET 17
L.p. | nazwa / charakterystyka | producent / numer katalogowy | jm | minimalna ilość do realizacji | ilość | cena jednostkowa netto w zł | VAT % | cena jednostkowa brutto w zł | wartość ogółem netto w zł | wartość ogółem brutto w zł
1 | fotel dla opiekunek z funkcja spania na kółkach eko skóra kolor do wyboru przez zamawiającego Długość całkowita: 85 - 162 cm Szerokość całkowita: 68 cm Wysokość całkowita: 107 cm Wysokość siedziska od podłoża: 46 cm Szerokość siedziska: 52 cm Głębokość siedziska: 55 cm Wysokość oparcia (od siedziska): 70 cm Wysokość podłokietników (od siedziska): 18 cm Zakres regulacji sekcji pleców: 125° - 145° Zakres regulacji pochylenia sekcji podudzia: 90° - 170° Max. bezpieczne obciążenie robocze – 135kg Waga całkowita: 40 kg |  | szt. | 1 | 5 |  |  | 0 | 0 | 0
[8 empty] | RAZEM | 0 | 0
PAKIET 18
L.p. | nazwa / charakterystyka | producent / numer katalogowy | jm | minimalna ilość do realizacji | ilość | cena jednostkowa netto w zł | VAT % | cena jednostkowa brutto w zł | wartość ogółem netto w zł | wartość ogółem brutto w zł
1 | Krążek stabilizator z żelu silikonowego trugel chroni głowę, szyję oraz uszy dla dorosłych 200mm x 45mm okrągły z otworem w środku kolor morski. |  | szt. | 1 | 4 |  |  | 0 | 0 | 0
[8 empty] | RAZEM | 0 | 0
PAKIET 19
L.p. | nazwa / charakterystyka | producent / numer katalogowy | jm | minimalna ilość do realizacji | ilość | cena jednostkowa netto w zł | VAT % | cena jednostkowa brutto w zł | wartość ogółem netto w zł | wartość ogółem brutto w zł
1 | Krążek stabilizator z żelu silikonowego trugel chroni głowę, szyję oraz uszy dla dzieci 140mm x 35mm okrągły z otworem w środku kolor morski. |  | szt. | 1 | 2 |  |  | 0 | 0 | 0
[8 empty] | RAZEM | 0 | 0
PAKIET 20
L.p. | nazwa / charakterystyka | producent / numer katalogowy | jm | minimalna ilość do realizacji | ilość | cena jednostkowa netto w zł | VAT % | cena jednostkowa brutto w zł | wartość ogółem netto w zł | wartość ogółem brutto w zł
1 | Parawan teleskopowy jezdny wykonany ze stali, posiada kółka jezdne z hamulcem.Wysięgnik parawanu wykonany jest ze stali składający się z wysówanych teleskopowo elementów. długość: 70-200cm wysokość 150-170cm głębokość: 51 cm wymiary ekranu: 200 cm x 144 cm waga 13 kg kolorystyka parawanu do wyboru przez zamawiającego |  | szt. | 1 | 5 |  |  | 0 | 0 | 0
[8 empty] | RAZEM | 0 | 0
PAKIET 21
L.p. | nazwa / charakterystyka | producent / numer katalogowy | jm | minimalna ilość do realizacji | ilość | cena jednostkowa netto w zł | VAT % | cena jednostkowa brutto w zł | wartość ogółem netto w zł | wartość ogółem brutto w zł
1 | Chłodziarka farmaceutyczna zgodność z normą DIN 58345, alarm optyczny i dźwiękowy w przypadku awarii, alarm braku zasilania, automatyczne odszranianie, cyfrowy wskaźnik temperatury, wewnętrzne oświetlenie LED, drzwi prawe przeszklone z izolacją, sterowanie elektroniczne, zamek drzwiowy, regulowane nóżki. pojemność 141.1 l temperatura wew. +2 do +8 C ilość półek 3 wymiary szerokość 600 mm głebokość 615 mm wysokość 820mm waga 43 kg zużycie energii 1,01 kWh/24h |  | szt. | 1 | 1 |  |  | 0 | 0 | 0
[8 empty] | RAZEM | 0 | 0