## Arkusz1
PAKIET NR 1
ENDOPROTEZA BIPOLARNA STAWU BIODROWEGO
1A
Lp. | Numer katalogowy / Producent | Nazwa | Jedn. Miary | Ilość sztuk | Cena jedn. Netto [zł] | Wartość netto [zł] | Stawka VAT [%] | Wartość brutto [zł]
1 |  | Trzpień cementowy, prosty typu Muller, zwężający się dystalnie bez kołnierza stożek szyjki 12/14 spłaszczony w celu zwiększenia stabilności rotacyjnej rowkowany obustronnie, o kącie CCD – 135 stopni, samocentrujący ( nie wymaga centralizera ) Trzpień dostępny w wersji standardowej jak i lateralizowanej o rozmiarach: ( 7,5 mm, 8,75mm, 10mm, 11,25mm, 12,5mm,13,75mm , 15mm,16,25mm,17,5mm | szt. | 50
2 |  | Głowa bi – polarna, wykonana z metalowej czaszy i polietylenu w rozmiarach od 44 mm do 72 mm ( od 44 mm do 55 mm ze skokiem co 1 mm bez rozmiaru 56 mm i 59 mm, od 58 mm do 72 mm ze skokiem co 2 mm) średnicy zewnętrznej i 28 mm wewnętrznej, wyposażona w jednoczęściowy mechanizm zamykający . Głowy wewnętrzne 28 mm dostępne od rozmiaru 44 mm do 72 mm | szt. | 50
3 |  | Wkład polietylenowy pasujący do trzech czaszy metalowych w rozmiarach 44 mm – 55 mm i dwóch czaszy metalowych w rozmiarach 57 mm – 70 mm | szt. | 50
4 |  | System oczyszczania ran i płukania struktur kostnych nie zawierający lateksu. Zestaw składa się z rękojeści pistoletowej o karbowanej budowie na kolbie i przed częścią mocującą końcówki. Urządzenie posiada własny bateryjny napęd ze zintegrowanym wężem tłoczącym płyn, ssącym wraz z klipsem odcinającym oraz przewodem zasilającym. W blistrze znajduje się krótka końcówka ssąco tłocząca z osłoną rozbryzgową o długości 12.7cm oraz długa – kanałowa o średnicy 89mm i długości 22.86cm. System zapewnia dwie szybkości pracy uzyskiwaną przy pomocy spustu kołyskowego w rękojeści. Jedna o wysokim ciśnieniu dla płukania kości lub niska do płukania tkanek miękkich. | szt. | 50
5 |  | Cement 1 x 40g z gentamecyną | szt. | 80
SYSTEM DO MIESZANIA CEMENTU
6 |  | Zestaw do mieszania próżniowego składający się z pojemnika z długą dyszą służącego jednocześnie do mieszania próżniowego i podawania cementu do kanału szpikowego, pojemnika z krótką dyszą służącą jednocześnie do mieszania próżniowego i podawania cementu do panewki. | szt. | 80
RAZEM
Zamawiający wymaga, użyczenia instrumentarium na czas trwania umowy plus napęd ortopedyczny z ładowarka plus system do płukania puls – lavage
| ……………………………………………………… |  |  |  |  | …………………………………………………
| Miejscowość i data |  |  |  |  | Podpis i pieczątka imienna osoby upoważnionej