## Kosztorys
PRZEDMIAR ROBÓT
1 | 2 | 3 | 4 | 5 | 6 | 7
Lp. | nr spec. | Opis i wyliczenia | jednostka miary | Ilość | cena jednostkowa (w zł) | Wartość (w zł) 5x6
1. Roboty przygotowawcze
1.1 | D-01.00.00 | Roboty pomiarowe przy liniowych robotach ziemnych, trasa dróg w terenie równinnym | km | 0.995 |  | 0
1.2 | D-01.00.00 | Geodezyjna inwentaryzacja powykonawcza | km | 0.995 |  | 0
1.3 | D-07.02.01 | Opracowanie projektu tymczasowej organizacji ruchu na czas robót wraz z wprowadzeniem organizacji ruchu i rozebraniem oznakowania po zakończeniu robót | kpl | 1 |  | 0
2. Roboty ziemne
2.1 | D-02.01.01 | Wykopy oraz przekopy wykonywane koparkami z wywozem na magazyn Wykonawcy z utylizacją | m3 | 1062.04 |  | 0
2.2 | D-02.01.01 | Wykopy oraz przekopy wykonywane koparkami na odkład | m3 | 14.15 |  | 0
2.3 | D-02.00.01, D-06.03.01 | Nasypy wykonywane mechanicznie z gruntu uzyskanego z wykopu | m3 | 14.15 |  | 0
2.4 | D-02.00.01, D-04.04.01 D-06.03.01 | Nasypy wykonywane mechanicznie z gruntu dowiezionego na teren budowy | m3 | 55.43 |  | 0
2.5 | D-04.01.01 | Profilowanie i zagęszczanie podłoża pod warstwy konstrukcyjne nawierzchni, wykonywane mechanicznie, kategoria gruntu II-IV | m2 | 3878.901 |  | 0
3. Podbudowy
3.1 | D-04.04.02 | Podbudowy z kruszyw łamanych, warstwa dolna, po zagęszczeniu 15·cm 0/63 | m2 | 1459.983 |  | 0
3.2 | D-04.04.02 | Podbudowy z kruszyw łamanych, warstwa górna, po zagęszczeniu 15·cm 0/31,5 | m2 | 2280 |  | 0
3.3 | D-04.04.01 | Podbudowy z piasku, warstwa dolna, po zagęszczeniu 25·cm | m2 | 1145.244 |  | 0
3.4 | D-04.04.01 | Podbudowy z piasku, warstwa dolna, po zagęszczeniu 15·cm | m2 | 354.198 |  | 0
4. Nawierzchnie
4.1 | D-10.03.01b | Nawierzchnia z płyt drogowych betonowych zbrojonych o grub. 15 cm, podsypka cementowo piaskowa gr. 5 cm, wypełnienie spoin piaskiem | m2 | 1800 |  | 0
4.2 | D-04.04.02 | Nawierzchnie z kruszyw łamanych 0/31,5 90/3 po zagęszczeniu 10·cm | m2 | 1381.065 |  | 0
4.3 | D-04.04.02 | Nawierzchnie z kruszyw łamanych 0/63 po zagęszczeniu 15·cm | m2 | 300 |  | 0
5. Roboty wykończeniowe
5.1 | D-04.04.02 | Pobocza z KŁSM 0/63 o śr. gr. po zagęszczeniu 10 cm | m2 | 1491.885 |  | 0
5.2 | D-06.01.01 | Renowacja rowów z odwozem i utylizacją (0,6m3/mb) | m | 640 |  | 0
5.3 | D-06.03.01 | Humusowanie skarp z obsianiem przy grubości warstwy humusu 5 cm | m2 | 994.59 |  | 0
[5 empty] | SUMA NETTO | 0
[5 empty] | VAT | 23%
[5 empty] | SUMA BRUTTO | 0