## komputery
l.p. | Wymagania Zamawiającego
1 | 2 | 3
Jednostka centralna I (Kod CPV: 30213300-8)
1 | Zastosowanie: komputer stacjonarny | tak/nie*
| Obudowa: standard SFF | tak/nie*
| Procesor: osiągający co najmniej 15500 punktów w teście Passmark CPU Mark według wyników z dnia 06.09.2024 r. Wyniki testów dostępnę są w załączniku nr 1 do OPZ. | tak/nie*
| Pamięć RAM: min. 16GB z możliwością rozbudowy do 32GB (parametr oceniany w kryterium oceny ofert) | Pojemność pamięci: …................
| Dysk twardy: min. 500 GB, SSD PCIe M.2 (parametr oceniany w kryterium oceny ofert) | Pojemność dysku: …................
| Komunikacja: min. Wi-Fi, LAN 1 Gb/s ze wsparciem Wake on LAN | tak/nie*
| Układ graficzny: o wydajności nie mniejszej niż 3000 pkt. w teście Passmark G3D Mark według wyników z dnia 06.09.2024 r. Wyniki testów dostępnę są w załączniku nr 2 do OPZ. | tak/nie*
| Układ TPM: min. 2.0 | tak/nie*
| Złącza (przód): min. 2x USB 3.0 | tak/nie*
| Złącza (tył): min. 4x USB, RJ-45, HDMI + Display Port lub 2 x HDMI | tak/nie*
| Zasilacz: o mocy odpowiedniej do parametrów jednostki oraz z 50% zapasem mocy, wbudowany w jednostkę | tak/nie*
| Certyfikat sprawności zasilacza: min.: 80 plus bronze | tak/nie*
| Dodatkowe wyposażenie: mysz optyczna USB, max. 1000dpi, min. 3 przyciski, min. 1 rolka, długość przewodu min. 1.8m; klawiatura USB, niski profil, wydzielona klawiatura numeryczna, odporna na zachlapanie , długość przewodu min. 1.5m | tak/nie*
| Certyfikaty: ISO 9001 i ISO 14001 (dla producenta sprzętu) | tak/nie*
| Gwarancja: 2 lata | tak/nie*
| Komputer wyprodukowany przez producenta posiadającego wdrożoną normę ISO 14001:2015 lub równoważną oraz ISO 9001:2015 lub równoważną na proces projektowania i montaż komputerów | tak/nie*
| Możliwość telefonicznego sprawdzenia konfiguracji sprzętowej komputera oraz warunków gwarancji po podaniu numeru seryjnego komputera bezpośrednio u producenta lub jego przedstawiciela. | tak/nie*
| Dostęp do najnowszych sterowników i uaktualnień na stronie producenta komputera realizowany poprzez podanie na dedykowanej stronie internetowej producenta (strona w polskiej wersji językowej) numeru seryjnego komputera. | tak/nie*
| zainstalowany system operacyjny | tak/nie*
| Zgodny z obecnie posiadaną infrastrukturą zamawiającego, nowy, nigdy nie aktywowany, pochodzący z oficjalnego kanału dystrybucyjnego. Licencja powinna być potwierdzona stosowną etykietą trwale umieszczoną na obudowie każdego notebooka. Klucz licencyjny powinien być fabrycznie zintegrowany z BIOS-em komputera i powinien być automatycznie wykorzystywany podczas instalacji systemu na komputerze oraz jego aktywowania. System musi być fabrycznie zainstalowany na komputerze. Dołączony system operacyjny przez wzgląd na kompatybilność z obecnie posiadaną infrastrukturą ma dysponować funkcjonalnością zamieszczoną w punkcie 14 pt. System operacyjny. | tak/nie*
Jednostka centralna II (Kod CPV: 30213300-8)
2 | Zastosowanie: komputer stacjonarny | tak/nie*
| Obudowa: w standardzie Mini lub Midi Tower | tak/nie*
| Procesor: osiągający co najmniej 20699 punktów w teście Passmark CPU Mark według wyników z dnia 06.09.2024 r. Wyniki testów dostępnę są w załączniku nr 1 do OPZ. | tak/nie*
| Pamięć RAM: min. 16GB z możliwością rozbudowy do 32GB | Pojemność pamięci: …................
| Dysk twardy: min. 1 TB, SSD PCIe M.2 | Pojemność dysku: …................
| Komunikacja: min. Wi-Fi, LAN 1Gb/s ze wsparciem Wake on LAN | tak/nie*
| Układ graficzny: o wydajności nie mniejszej niż 5600 pkt. w teście Passmark G3D Mark według wyników z dnia 06.09.2024 r. Wyniki testów dostępnę są w załączniku nr 2 do OPZ. | tak/nie*
| układ TPM: min. 2.0 | tak/nie*
| złącza (przód): min. 2x USB 3.0 | tak/nie*
| złącza (tył): min. 4x USB, RJ-45, HDMI + Display Port lub 2 x HDMI | tak/nie*
| Zasilacz: o mocy odpowiedniej do parametrów jednostki oraz z 50% zapasem mocy | tak/nie*
| Certyfikat sprawności zasilacza: min.: 80 plus gold, standard ATX | tak/nie*
| Dodatkowe wyposażenie: mysz optyczna USB, max. 1000dpi, min. 3 przyciski, min. 1 rolka, długość przewodu min. 1.8m; klawiatura USB, niski profil, wydzielona klawiatura numeryczna, odporna na zachlapanie , długość przewodu min. 1.5m | tak/nie*
| Certyfikaty: ISO 9001 i ISO 14001 (dla producenta sprzętu) | tak/nie*
| Gwarancja: 2 lata | tak/nie*
| Komputer wyprodukowany przez producenta posiadającego wdrożoną normę ISO 14001:2015 lub równoważną oraz ISO 9001:2015 lub równoważną na proces projektowania i montaż komputerów | tak/nie*
| Możliwość telefonicznego sprawdzenia konfiguracji sprzętowej komputera oraz warunków gwarancji po podaniu numeru seryjnego komputera bezpośrednio u producenta lub jego przedstawiciela. | tak/nie*
| Dostęp do najnowszych sterowników i uaktualnień na stronie producenta komputera realizowany poprzez podanie na dedykowanej stronie internetowej producenta (strona w polskiej wersji językowej) numeru seryjnego komputera. | tak/nie*
| zainstalowany system operacyjny | tak/nie*
| Zgodny z obecnie posiadaną infrastrukturą zamawiającego, nowy, nigdy nie aktywowany, pochodzący z oficjalnego kanału dystrybucyjnego. Licencja powinna być potwierdzona stosowną etykietą trwale umieszczoną na obudowie każdego notebooka. Klucz licencyjny powinien być fabrycznie zintegrowany z BIOS-em komputera i powinien być automatycznie wykorzystywany podczas instalacji systemu na komputerze oraz jego aktywowania. System musi być fabrycznie zainstalowany na komputerze. Dołączony system operacyjny przez wzgląd na kompatybilność z obecnie posiadaną infrastrukturą ma dysponować funkcjonalnością zamieszczoną w punkcie 14 pt. System operacyjny. | tak/nie*
Jednostka centralna III (Kod CPV: 30213300-8)
3 | Zastosowanie: komputer stacjonarny | tak/nie*
| Obudowa: w standardzie Mini lub Midi Tower | tak/nie*
| Procesor: osiągający co najmniej 30800 punktów w teście Passmark CPU Mark według wyników z dnia 06.09.2024 r. Wyniki testów dostępnę są w załączniku nr 1 do OPZ. | tak/nie*
| Pamięć RAM: min. 32GB z możliwością rozbudowy do 64 GB | Pojemność pamięci: …................
| Dysk twardy: min. 1TB, SSD PCIe M.2 | Pojemność dysku: …................
| Komunikacja: min. Wi-Fi, LAN 1 Gb/s ze wsparciem Wake on LAN | tak/nie*
| Układ graficzny: o wydajności nie mniejszej niż 16700 pkt. w teście Passmark G3D Mark według wyników z dnia 06.09.2024 r. Wyniki testów dostępnę są w załączniku nr 2 do OPZ. | tak/nie*
| układ TPM: min. 2.0 | tak/nie*
| złącza (przód): min. 2x USB 3.0 | tak/nie*
| złącza (tył): min. 4x USB, RJ-45, HDMI + Display Port lub 2 x HDMI | tak/nie*
| Zasilacz: o mocy odpowiedniej do parametrów jednostki z 50% zapasem mocy oraz zasilający kartę graficzną o poborze mocy do 180W | tak/nie*
| Certyfikat sprawności zasilacza: min.: 80 plus gold, standard ATX | tak/nie*
| Dodatkowe wyposażenie: mysz optyczna USB, max. 1000dpi, min. 3 przyciski, min. 1 rolka, długość przewodu min. 1.8m; klawiatura USB, niski profil, wydzielona klawiatura numeryczna, odporna na zachlapanie , długość przewodu min. 1.5m | tak/nie*
| Certyfikaty: ISO 9001 i ISO 14001 (dla producenta sprzętu) | tak/nie*
| Gwarancja: 2 lata | tak/nie*
| Komputer wyprodukowany przez producenta posiadającego wdrożoną normę ISO 14001:2015 lub równoważną oraz ISO 9001:2015 lub równoważną na proces projektowania i montaż komputerów | tak/nie*
| Możliwość telefonicznego sprawdzenia konfiguracji sprzętowej komputera oraz warunków gwarancji po podaniu numeru seryjnego komputera bezpośrednio u producenta lub jego przedstawiciela. | tak/nie*
| Dostęp do najnowszych sterowników i uaktualnień na stronie producenta komputera realizowany poprzez podanie na dedykowanej stronie internetowej producenta (strona w polskiej wersji językowej) numeru seryjnego komputera. | tak/nie*
| zainstalowany system operacyjny | tak/nie*
| Zgodny z obecnie posiadaną infrastrukturą zamawiającego, nowy, nigdy nie aktywowany, pochodzący z oficjalnego kanału dystrybucyjnego. Licencja powinna być potwierdzona stosowną etykietą trwale umieszczoną na obudowie każdego notebooka. Klucz licencyjny powinien być fabrycznie zintegrowany z BIOS-em komputera i powinien być automatycznie wykorzystywany podczas instalacji systemu na komputerze oraz jego aktywowania. System musi być fabrycznie zainstalowany na komputerze. Dołączony system operacyjny przez wzgląd na kompatybilność z obecnie posiadaną infrastrukturą ma dysponować funkcjonalnością zamieszczoną w punkcie 14 pt. System operacyjny. | tak/nie*
Jednostka centralna IV (Kod CPV: 30213300-8)
4 | zastosowanie: komputer stacjonarny | tak/nie*
| Obudowa: w standardzie Mini lub Midi Tower | tak/nie*
| Procesor: osiągający co najmniej 42200 punktów w teście Passmark CPU Mark według wyników z dnia 06.09.2024 r. Wyniki testów dostępnę są w załączniku nr 1 do OPZ. | tak/nie*
| Pamięć RAM: min. 64 GB z możliwością rozbudowy do 128 GB | Pojemność pamięci: …................
| Dysk twardy: min. 2 TB, SSD PCIe M.2 | Pojemność dysku: …................
| Komunikacja: min. Wi-Fi, LAN 1 Gb/s ze wsparciem Wake on LAN | tak/nie*
| Układ graficzny: o wydajności nie mniejszej niż 17100 pkt. w teście Passmark G3D Mark według wyników z dnia 06.09.2024 r. Wyniki testów dostępnę są w załączniku nr 2 do OPZ. | tak/nie*
| układ TPM: min. 2.0 | tak/nie*
| złącza (przód): min. 2x USB 3.0 | tak/nie*
| złącza (tył): min. 4x USB, RJ-45, HDMI + Display Port lub 2 x HDMI | tak/nie*
| Zasilacz: o mocy odpowiedniej do parametrów jednostki z 50% zapasem mocy oraz zasilający kartę graficzną o poborze mocy do 200W | tak/nie*
| Certyfikat sprawności zasilacza: min.: 80 plus gold, standard ATX | tak/nie*
| Dodatkowe wyposażenie: mysz optyczna USB, max. 1000dpi, min. 3 przyciski, min. 1 rolka, długość przewodu min. 1.8m; klawiatura USB, niski profil, wydzielona klawiatura numeryczna, odporna na zachlapanie , długość przewodu min. 1.5m | tak/nie*
| Certyfikaty: ISO 9001 i ISO 14001 (dla producenta sprzętu) | tak/nie*
| Gwarancja: 2 lata | tak/nie*
| Komputer wyprodukowany przez producenta posiadającego wdrożoną normę ISO 14001:2015 lub równoważną oraz ISO 9001:2015 lub równoważną na proces projektowania i montaż komputerów | tak/nie*
| Możliwość telefonicznego sprawdzenia konfiguracji sprzętowej komputera oraz warunków gwarancji po podaniu numeru seryjnego komputera bezpośrednio u producenta lub jego przedstawiciela. | tak/nie*
| Dostęp do najnowszych sterowników i uaktualnień na stronie producenta komputera realizowany poprzez podanie na dedykowanej stronie internetowej producenta (strona w polskiej wersji językowej) numeru seryjnego komputera. | tak/nie*
| zainstalowany system operacyjny | tak/nie*
| Zgodny z obecnie posiadaną infrastrukturą zamawiającego, nowy, nigdy nie aktywowany, pochodzący z oficjalnego kanału dystrybucyjnego. Licencja powinna być potwierdzona stosowną etykietą trwale umieszczoną na obudowie każdego notebooka. Klucz licencyjny powinien być fabrycznie zintegrowany z BIOS-em komputera i powinien być automatycznie wykorzystywany podczas instalacji systemu na komputerze oraz jego aktywowania. System musi być fabrycznie zainstalowany na komputerze. Dołączony system operacyjny przez wzgląd na kompatybilność z obecnie posiadaną infrastrukturą ma dysponować funkcjonalnością zamieszczoną w punkcie 14 pt. System operacyjny. | tak/nie*
monitor I (Kod CPV: 30231300-0)
5 | zastosowanie: monitor do jednostki centralnej | tak/nie*
| Przekątna ekranu: 24 cali | Przekątna ekranu ...................
| Typ ekranu: LED,IPS, matryca matowa, bezramkowy | tak/nie*
| Rozdzielczość ekranu: min. 1920 x 1200 (WUXGA) | tak/nie*
| Jasność: min. 300 cd/m² | tak/nie*
| Kontrast: min. 1000:1 | tak/nie*
| Kąt widzenia w poziomie: min. 178 stopni | tak/nie*
| Kąt widzenia w pionie: min. 178 stopni | tak/nie*
| Redukcja migotania, filtr światła niebieskiego | tak/nie*
| Obrotowy ekran (PIVOT) | tak/nie*
| Regulacja wysokości i kąta pochylenia | tak/nie*
| Możliwość montażu na ścianie - VESA 100 x 100 mm | tak/nie*
| Złącza: min. Display Port, HDMI, DVI, VGA, 4x USB | tak/nie*
| Dołączone akcesoria: kabel zasilający, kabel HDMI | tak/nie*
| Gwarancja: 2 lata | tak/nie*
monitor II (Kod CPV: 30231300-0)
6 | zastosowanie: monitor do jednostki centralnej | tak/nie*
| Przekątna ekranu: 27 cali | Przekątna ekranu ...................
| Typ ekranu: IPS,LED, matryca matowa, bezramkowy | tak/nie*
| Rozdzielczość ekranu: min. 2560 x 1440 (WQHD) pikseli | tak/nie*
| Jasność: min. 350 cd/m² | tak/nie*
| Kontrast: min. 1000:1 | tak/nie*
| Redukcja migotania, filtr światła niebieskiego | tak/nie*
| Obrotowy ekran (PIVOT) | tak/nie*
| Regulacja wysokości i kąta pochylenia | tak/nie*
| Możliwość montażu na ścianie - VESA 100 x 100 mm | tak/nie*
| Kąt widzenia w poziomie: min. 178 stopni | tak/nie*
| Kąt widzenia w pionie: min. 178 stopni | tak/nie*
| Złącza min.: Display Port, HDMI - 2 szt., wyjście audio | tak/nie*
| Głośniki: o mocy min. 3W | tak/nie*
| Dołączone akcesoria: kabel zasilający, kabel HDMI | tak/nie*
| Gwarancja: 2 lata | tak/nie*
monitor III (Kod CPV: 30231300-0)
7 | zastosowanie: monitor do jednostki centralnej | tak/nie*
| Przekątna ekranu: 31.5 - 32 cali | Przekątna ekranu ...................
| Typ ekranu: IPS,LED, matryca matowa,płaska, bezramkowy | tak/nie*
| Rozdzielczość ekranu: min. 2560 x 1440 (WQHD) pikseli | tak/nie*
| Jasność: min. 350 cd/m² | tak/nie*
| Kontrast: min. 1000:1 | tak/nie*
| Redukcja migotania, filtr światła niebieskiego | tak/nie*
| Obrotowy ekran (PIVOT) | tak/nie*
| Regulacja wysokości i kąta pochylenia | tak/nie*
| Możliwość montażu na ścianie - VESA 100 x 100 mm | tak/nie*
| Kąt widzenia w poziomie: min. 178 stopni | tak/nie*
| Kąt widzenia w pionie: min. 178 stopni | tak/nie*
| Złącza min: Display Port , Display Port - wyjście, HDMI, USB Typu-C (z Power Delivery), USB 3.2 - 4 szt., RJ-45 | tak/nie*
| Dołączone akcesoria: kabel zasilający, kabel HDMI | tak/nie*
| Gwarancja: 2 lata | tak/nie*
Jednostka centralna graficzna (Kod CPV: 30213300-8)
8 | Zastosowanie: komputer stacjonarny Obudowa: w standardzie Mini lub Midi Tower Procesor: osiągający co najmniej 65000 punktów w teście Passmark CPU Mark według wyników z dnia 06.09.2024 r. Wyniki testów dostępnę są w załączniku nr 1 do OPZ. Pamięć RAM: min. 64 GB z możliwością rozbudowy do 128 GB, jeden slot wolny Dysk twardy: min. 1 TB, SSD PCIe M.2, możliwość dołożenia dysku 3,5" Komunikacja: min. LAN 1 Gb/s ze wsparciem Wake on LAN Układ graficzny: o wydajności nie mniejszej niż 17154 pkt. w teście Passmark G3D Mark według wyników z dnia 06.09.2024 r. Wyniki testów dostępnę są w załączniku nr 2 do OPZ. Pamięć min. 16GB DDR6. wyjscia min. 2x DisplayPort i 2x HDMI, obsługa min. 2 ekranów jednocześnie układ TPM: min. 2.0 złącza (przód): min. 2x USB 3.0 złącza (tył): min. 4x USB, RJ-45, HDMI Zasilacz: o mocy odpowiedniej do parametrów jednostki z 50% zapasem mocy oraz zasilający kartę graficzną o poborze mocy do 200W Certyfikat sprawności zasilacza: min.: 80 plus gold, standard ATX Chłodzenie wodne: TAK Dodatkowe wyposażenie: mysz optyczna USB, max. 1000dpi, min. 3 przyciski, min. 1 rolka, długość przewodu min. 1.8m; klawiatura USB, niski profil, wydzielona klawiatura numeryczna, odporna na zachlapanie , długość przewodu min. 1.5m Certyfikaty: ISO 9001 i ISO 14001 (dla producenta sprzętu) Gwarancja: 2 lata Komputer wyprodukowany przez producenta posiadającego wdrożoną normę ISO 14001:2015 lub równoważną oraz ISO 9001:2015 lub równoważną na proces projektowania i montaż komputerów Możliwość telefonicznego sprawdzenia konfiguracji sprzętowej komputera oraz warunków gwarancji po podaniu numeru seryjnego komputera bezpośrednio u producenta lub jego przedstawiciela. Dostęp do najnowszych sterowników i uaktualnień na stronie producenta komputera realizowany poprzez podanie na dedykowanej stronie internetowej producenta (strona w polskiej wersji językowej) numeru seryjnego komputera. | tak/nie*
Zainstalowany system operacyjny Zgodny z obecnie posiadaną infrastrukturą zamawiającego, nowy, nigdy nie aktywowany, pochodzący z oficjalnego kanału dystrybucyjnego. W najnowszej oferowanej wersji - Zamawiający nie dopuszcza Upgrade ze starszej wersji. Licencja powinna być potwierdzona stosowną etykietą trwale umieszczoną na obudowie każdego notebooka. Klucz licencyjny powinien być fabrycznie zintegrowany z BIOS-em komputera i powinien być automatycznie wykorzystywany podczas instalacji systemu na komputerze oraz jego aktywowania. System musi być fabrycznie zainstalowany na komputerze. Dołączony system operacyjny przez wzgląd na kompatybilność z obecnie posiadaną infrastrukturą ma dysponować funkcjonalnością zamieszczoną w punkcie 14 pt. System operacyjny.
notebook I (Kod CPV: 30213100-6)
9 | zastosowanie: Komputer przenośny | tak/nie*
| Przekątna ekranu: 15,6 - 16 cali | Przekątna ekranu ...................
| Typ ekranu: matowy, IPS. Jasność matrycy min. 250cd/m2 | tak/nie*
| Nominalna rozdzielczość LCD: min. 1920x1080 pikseli | tak/nie*
| Procesor: osiągający co najmniej 13700 punktów w teście Passmark CPU Mark według wyników z dnia 06.09.2024r. Wyniki testów dostępnę są w załączniku nr 1 do OPZ | tak/nie*
| Pamięć RAM: min. 16GB DDR4, 3200 MHz z możliwością rozbudowy do min. 32GB. Min. 2 sloty na pamięć, z czego 1 wolny | Pojemność pamięci: …................
| Dysk twardy: min. 500GB, SSD M.2 PCIe | Pojemność dysku: …................
| Komunikacja: min. Wi-Fi 6, LAN 1 Gb/s, Bluetooth 5.1 | tak/nie*
| Interfejsy: min. 1 port USB-C z DisplayPort i Power Delivery; 2x USB 3.2; HDMI; port audio, port LAN RJ-45 | tak/nie*
| obudowa: wykonana z metali lekkich – aluminium, duraluminium, stop magnezu – charakteryzujące się podwyższoną odpornością na uszkodzenia mechaniczne. | tak/nie*
| Dodatkowe wyposażenie/funkcjonalność: wbudowany mikrofon, wbudowana kamera, klawiatura QWERTY, wydzielona klawiatura numeryczna, układ TPM min. 2.0, czytnik linii papilarnych, podświetlana klawiatura | tak/nie*
| Certyfikaty: Komputer wyprodukowany przez producenta posiadającego wdrożoną normę ISO 14001:2015 lub równoważną oraz ISO 9001:2015 lub równoważną na proces projektowania, montażu i serwisu komputerów oraz normę ISO 50001 lub równoważną oraz ISO 27001 lub równoważną. Wymagane certyfikaty dla urządzenia: ENERGY STAR 8.0, TCO dostępne na stronie https://tcocertified.com/product-finder, EPEAT Gold dla kraju Polska według danych widocznych na stronie https://epeat.net/search-computers-and-displays, MIL-STD-810H | tak/nie*
| Gwarancja: 2 lata | tak/nie*
| zainstalowany system operacyjny | tak/nie*
| Zgodny z obecnie posiadaną infrastrukturą zamawiającego, nowy, nigdy nie aktywowany, pochodzący z oficjalnego kanału dystrybucyjnego. W najnowszej oferowanej wersji - Zamawiający nie dopuszcza Upgrade ze starszej wersji. Licencja powinna być potwierdzona stosowną etykietą trwale umieszczoną na obudowie każdego notebooka. Klucz licencyjny powinien być fabrycznie zintegrowany z BIOS-em komputera i powinien być automatycznie wykorzystywany podczas instalacji systemu na komputerze oraz jego aktywowania. System musi być fabrycznie zainstalowany na komputerze. Dołączony system operacyjny przez wzgląd na kompatybilność z obecnie posiadaną infrastrukturą ma dysponować funkcjonalnością zamieszczoną w punkcie 14 pt. System operacyjny. | tak/nie*
notebook II (Kod CPV: 30213100-6)
10 | zastosowanie: Komputer przenośny | tak/nie*
| Przekątna ekranu: 15,6 - 16 cali | Przekątna ekranu ...................
| Typ ekranu: matowy, IPS. Jasność matrycy min. 250cd/m2 | tak/nie*
| Nominalna rozdzielczość LCD: min. 1920x1080 pikseli | tak/nie*
| Procesor: osiągający co najmniej 19900 punktów w teście Passmark CPU Mark według wyników z dnia 06.09.2024r. Wyniki testów dostępnę są w załączniku nr 1 do OPZ | tak/nie*
| Pamięć RAM: min. 16GB DDR4, 3200 MHz z możliwością rozbudowy do min. 32GB. Min. 2 sloty na pamięć, z czego 1 wolny | Pojemność pamięci: …................
| Dysk twardy: min. 500GB, SSD M.2 PCIe | Pojemność dysku: …................
| Komunikacja: min. Wi-Fi 6, LAN 1 Gb/s, Bluetooth 5.1 | tak/nie*
| Interfejsy: min. 1 port USB-C z DisplayPort i Power Delivery; 3x USB 3.2; HDMI; port audio, port LAN RJ-45 | tak/nie*
| obudowa: wykonana z metali lekkich – aluminium, duraluminium, stop magnezu – charakteryzujące się podwyższoną odpornością na uszkodzenia mechaniczne. | tak/nie*
| Dodatkowe wyposażenie/funkcjonalność: wbudowany mikrofon, wbudowana kamera, klawiatura QWERTY, wydzielona klawiatura numeryczna, układ TPM min. 2.0 | tak/nie*
| Certyfikaty: Komputer wyprodukowany przez producenta posiadającego wdrożoną normę ISO 14001:2015 lub równoważną oraz ISO 9001:2015 lub równoważną na proces projektowania, montażu i serwisu komputerów oraz normę ISO 50001 lub równoważną oraz ISO 27001 lub równoważną. Wymagane certyfikaty dla urządzenia: ENERGY STAR 8.0, TCO dostępne na stronie https://tcocertified.com/product-finder, EPEAT Gold dla kraju Polska według danych widocznych na stronie https://epeat.net/search-computers-and-displays, MIL-STD-810H | tak/nie*
| Gwarancja: 2 lata | tak/nie*
| zainstalowany system operacyjny | tak/nie*
| Zgodny z obecnie posiadaną infrastrukturą zamawiającego, nowy, nigdy nie aktywowany, pochodzący z oficjalnego kanału dystrybucyjnego. W najnowszej oferowanej wersji - Zamawiający nie dopuszcza Upgrade ze starszej wersji. Licencja powinna być potwierdzona stosowną etykietą trwale umieszczoną na obudowie każdego notebooka. Klucz licencyjny powinien być fabrycznie zintegrowany z BIOS-em komputera i powinien być automatycznie wykorzystywany podczas instalacji systemu na komputerze oraz jego aktywowania. System musi być fabrycznie zainstalowany na komputerze. Dołączony system operacyjny przez wzgląd na kompatybilność z obecnie posiadaną infrastrukturą ma dysponować funkcjonalnością zamieszczoną w punkcie 14 pt. System operacyjny. | tak/nie*
notebook III (Kod CPV: 30213100-6)
11 | zastosowanie: Komputer przenośny | tak/nie*
| Przekątna ekranu: 15,6 - 16 cali | Przekątna ekranu ...................
| Typ ekranu: matowy, IPS. Jasność matrycy min. 400 cd/m2 | tak/nie*
| Nominalna rozdzielczość LCD: min. 1920x1080 pikseli | tak/nie*
| Procesor: osiągający co najmniej 20500 punktów w teście Passmark CPU Mark według wyników z dnia 06.09.2024r. Wyniki testów dostępnę są w załączniku nr 1 do OPZ | tak/nie*
| Pamięć RAM: min. 32GB DDR5, 4800 MHz z możliwością rozbudowy do min. 64GB | Pojemność pamięci: …................
| Dysk twardy: min. 500GB, SSD M.2 PCIe | Pojemność dysku: …................
| Komunikacja: min. Wi-Fi 6, LAN 1 Gb/s, Bluetooth 5.1 | tak/nie*
| Karta graficzna: z własną pamięcią min. 4GB osiągająca co najmniej 8900 punktów w teście Passmark G3D Mark według wyników z dnia 06.09.2024r. Wyniki testów dostępnę są w załączniku nr 2 do OPZ | tak/nie*
| Interfejsy: min. 2 port USB-C z Thunderbolt; 2x USB 3.2; HDMI; port LAN RJ-45 | tak/nie*
| Dodatkowe wyposażenie/funkcjonalność: wbudowany mikrofon, wbudowana kamera, klawiatura QWERTY, wydzielona klawiatura numeryczna, moduł TPM min. 2.0, podświetlana klawiatura, czytnik linii papilarnych | tak/nie*
| Certyfikaty: Komputer wyprodukowany przez producenta posiadającego wdrożoną normę ISO 14001:2015 lub równoważną oraz ISO 9001:2015 lub równoważną na proces projektowania, montażu i serwisu komputerów oraz normę ISO 50001 lub równoważną oraz ISO 27001 lub równoważną. Wymagane certyfikaty dla urządzenia: ENERGY STAR 8.0, TCO dostępne na stronie https://tcocertified.com/product-finder, EPEAT Gold dla kraju Polska według danych widocznych na stronie https://epeat.net/search-computers-and-displays, MIL-STD-810H | tak/nie*
| Gwarancja: 2 lata | tak/nie*
| zainstalowany system operacyjny | tak/nie*
| Zgodny z obecnie posiadaną infrastrukturą zamawiającego, nowy, nigdy nie aktywowany, pochodzący z oficjalnego kanału dystrybucyjnego. W najnowszej oferowanej wersji - Zamawiający nie dopuszcza Upgrade ze starszej wersji. Licencja powinna być potwierdzona stosowną etykietą trwale umieszczoną na obudowie każdego notebooka. Klucz licencyjny powinien być fabrycznie zintegrowany z BIOS-em komputera i powinien być automatycznie wykorzystywany podczas instalacji systemu na komputerze oraz jego aktywowania. System musi być fabrycznie zainstalowany na komputerze. Dołączony system operacyjny przez wzgląd na kompatybilność z obecnie posiadaną infrastrukturą ma dysponować funkcjonalnością zamieszczoną w punkcie 14 pt. System operacyjny. | tak/nie*
notebook IV (Kod CPV: 30213100-6)
12 | zastosowanie: Komputer przenośny | tak/nie*
| Przekątna ekranu: 15,6 - 16 cali | Przekątna ekranu ...................
| Typ ekranu: matowy, IPS. Jasność matrycy min. 300 cd/m2 | tak/nie*
| Nominalna rozdzielczość LCD: min. 1920x1080 pikseli | tak/nie*
| Procesor: osiągający co najmniej 37500 punktów w teście Passmark CPU Mark według wyników z dnia 06.09.2024r. Wyniki testów dostępnę są w załączniku nr 1 do OPZ | tak/nie*
| Pamięć RAM: min. 32GB DDR5, 5200 MHz | Pojemność pamięci: …................
| Dysk twardy: min. 1000GB, SSD M.2 PCIe | Pojemność dysku: …................
| Komunikacja: min. Wi-Fi 6, Bluetooth 5.1 | tak/nie*
| Karta graficzna: z własną pamięcią min. 6GB osiągająca co najmniej 15000 punktów w teście Passmark G3D Mark według wyników z dnia 06.09.2024r. Wyniki testów dostępnę są w załączniku nr 2 do OPZ | tak/nie*
| Interfejsy: min. 1 port USB-C; 2x USB 3.2; HDMI | tak/nie*
| Dodatkowe wyposażenie/funkcjonalność: wbudowany mikrofon, wbudowana kamera, klawiatura QWERTY, wydzielona klawiatura numeryczna, układ TPM min. 2.0, podświetlana klawiatura, czytnik linii papilarnych | tak/nie*
| Certyfikaty: Komputer wyprodukowany przez producenta posiadającego wdrożoną normę ISO 14001:2015 lub równoważną oraz ISO 9001:2015 lub równoważną na proces projektowania, montażu i serwisu komputerów oraz normę ISO 50001 lub równoważną oraz ISO 27001 lub równoważną. Wymagane certyfikaty dla urządzenia: ENERGY STAR 8.0, TCO dostępne na stronie https://tcocertified.com/product-finder, EPEAT Gold dla kraju Polska według danych widocznych na stronie https://epeat.net/search-computers-and-displays, MIL-STD-810H | tak/nie*
| Gwarancja: 2 lata | tak/nie*
| zainstalowany system operacyjny | tak/nie*
| Zgodny z obecnie posiadaną infrastrukturą zamawiającego, nowy, nigdy nie aktywowany, pochodzący z oficjalnego kanału dystrybucyjnego. W najnowszej oferowanej wersji - Zamawiający nie dopuszcza Upgrade ze starszej wersji. Licencja powinna być potwierdzona stosowną etykietą trwale umieszczoną na obudowie każdego notebooka. Klucz licencyjny powinien być fabrycznie zintegrowany z BIOS-em komputera i powinien być automatycznie wykorzystywany podczas instalacji systemu na komputerze oraz jego aktywowania. System musi być fabrycznie zainstalowany na komputerze. Dołączony system operacyjny przez wzgląd na kompatybilność z obecnie posiadaną infrastrukturą ma dysponować funkcjonalnością zamieszczoną w punkcie 14 pt. System operacyjny. | tak/nie*
notebook V (Kod CPV: 30213100-6)
13 | zastosowanie: Komputer przenośny | tak/nie*
| Przekątna ekranu: 13,3 -14 cali | Przekątna ekranu ...................
| Typ ekranu: matowy, IPS. Jasność matrycy min. 400 cd/m2 | tak/nie*
| Nominalna rozdzielczość LCD: min. 1920x1080 pikseli | tak/nie*
| Procesor: osiągający co najmniej 16000 punktów w teście Passmark CPU Mark według wyników z dnia 06.09.2024r. Wyniki testów dostępnę są w załączniku nr 1 do OPZ | tak/nie*
| Pamięć RAM: min. 16GB LPDDR5, 4800 MHz | Pojemność pamięci: …................
| Dysk twardy: min. 500GB, SSD M.2 PCIe | Pojemność dysku: …................
| Komunikacja: min. Wi-Fi 6, Bluetooth 5.1 | tak/nie*
| Waga: max. 1,3kg | Waga: …....................
| Wysokość: max. 16mm | Wysokość: …..................
| obudowa: wykonana z metali lekkich – aluminium, duraluminium, stop magnezu – charakteryzujące się podwyższoną odpornością na uszkodzenia mechaniczne. | tak/nie*
| Interfejsy: min. 2 porty USB-C z Thunderbolt | tak/nie*
| Dodatkowe wyposażenie/funkcjonalność: wbudowany mikrofon, wbudowana kamera, klawiatura QWERTY, układ TPM min. 2.0, podświetlana klawiatura, czytnik linii papilarnych | tak/nie*
| Certyfikaty: Komputer wyprodukowany przez producenta posiadającego wdrożoną normę ISO 14001:2015 lub równoważną oraz ISO 9001:2015 lub równoważną na proces projektowania, montażu i serwisu komputerów oraz normę ISO 50001 lub równoważną oraz ISO 27001 lub równoważną. Wymagane certyfikaty dla urządzenia: ENERGY STAR 8.0, TCO dostępne na stronie https://tcocertified.com/product-finder, EPEAT Gold dla kraju Polska według danych widocznych na stronie https://epeat.net/search-computers-and-displays, MIL-STD-810H | tak/nie*
| Gwarancja: 2 lata | tak/nie*
| zainstalowany system operacyjny | tak/nie*
| Zgodny z obecnie posiadaną infrastrukturą zamawiającego, nowy, nigdy nie aktywowany, pochodzący z oficjalnego kanału dystrybucyjnego. W najnowszej oferowanej wersji - Zamawiający nie dopuszcza Upgrade ze starszej wersji. Licencja powinna być potwierdzona stosowną etykietą trwale umieszczoną na obudowie każdego notebooka. Klucz licencyjny powinien być fabrycznie zintegrowany z BIOS-em komputera i powinien być automatycznie wykorzystywany podczas instalacji systemu na komputerze oraz jego aktywowania. System musi być fabrycznie zainstalowany na komputerze. Dołączony system operacyjny przez wzgląd na kompatybilność z obecnie posiadaną infrastrukturą ma dysponować funkcjonalnością zamieszczoną w punkcie 14 pt. System operacyjny. | tak/nie*
System operacyjny (Kod CPV: 48620000-0) |  | tak/nie*
14 | System operacyjny przeznaczony do użytku w firmie Zamawiającego musi być 64 bitowy, współpracujący z systemami teleinformatycznymi eksploatowanymi przez zamawiającego. Przez systemy teleinformatyczne eksploatowane przez zamawiającego rozumie się: - możliwość uruchamiania systemu płatnik, - możliwość uruchamiania programu Logsystem, - możliwość uruchamiania pakietu Office w wersji co najmniej 2016 - możliwośc polączenia z Active Directory Ułatwienia dostępu dla osób niepełnosprawnych: - obsługa skrótów klawiszowych dla osób nie posługujących myszką - czytnik zawartości ekranu - zwiększenie kontrastu kolorów Interfejsy użytkownika dostępne w wielu językach do wyboru – w tym Polskim i Angielskim, Zlokalizowane w języku polskim, co najmniej następujące elementy: menu, odtwarzacz multimediów, pomoc, komunikaty systemowe, Wbudowany system pomocy w języku polskim, Graficzne środowisko instalacji i konfiguracji dostępne w języku polskim,
Możliwość dokonywania bezpłatnych aktualizacji i poprawek w ramach wersji systemu operacyjnego poprzez Internet, mechanizmem udostępnianym przez producenta systemu z możliwością wyboru instalowanych poprawek oraz mechanizmem sprawdzającym, które z poprawek są potrzebne, Możliwość dokonywania aktualizacji i poprawek systemu poprzez mechanizm zarządzany przez administratora systemu Zamawiającego, Dostępność bezpłatnych biuletynów bezpieczeństwa związanych z działaniem systemu operacyjnego, Wbudowana zapora internetowa (firewall) dla ochrony połączeń internetowych; zintegrowana z systemem konsola do zarządzania ustawieniami zapory i regułami IP v4 i v6; Wbudowane mechanizmy ochrony antywirusowej i przeciw złośliwemu oprogramowaniu z zapewnionymi bezpłatnymi aktualizacjami, Wsparcie dla większości powszechnie używanych urządzeń peryferyjnych (drukarek, urządzeń sieciowych, standardów USB, Plug&Play, Wi-Fi), Możliwość zarządzania stacją roboczą poprzez polityki grupowe – przez politykę rozumiemy zestaw reguł definiujących lub ograniczających funkcjonalność systemu lub aplikacji, Rozbudowane, definiowalne polityki bezpieczeństwa – polityki dla systemu operacyjnego i dla wskazanych aplikacji, Możliwość zdalnej automatycznej instalacji, konfiguracji, administrowania oraz aktualizowania systemu, zgodnie z określonymi uprawnieniami poprzez polityki grupowe,
Zabezpieczony hasłem hierarchiczny dostęp do systemu, konta i profile użytkowników zarządzane zdalnie; praca systemu w trybie ochrony kont użytkowników. Zintegrowany z systemem moduł wyszukiwania informacji (plików różnego typu, tekstów, metadanych) dostępny z kilku poziomów: poziom menu, poziom otwartego okna systemu operacyjnego; system wyszukiwania oparty na konfigurowalnym przez użytkownika module indeksacji zasobów lokalnych, Zintegrowany z systemem operacyjnym moduł synchronizacji komputera z urządzeniami zewnętrznymi. Możliwość przystosowania stanowiska dla osób niepełnosprawnych (np. słabo widzących); Wsparcie dla IPSEC oparte na politykach – wdrażanie IPSEC oparte na zestawach reguł definiujących ustawienia zarządzanych w sposób centralny; Mechanizmy logowania do domeny w oparciu o: a. Login i hasło, b. Karty z certyfikatami (smartcard), c. Wirtualne karty (logowanie w oparciu o certyfikat chroniony poprzez moduł TPM), Mechanizmy wieloelementowego uwierzytelniania. Wsparcie do uwierzytelnienia urządzenia na bazie certyfikatu, Wsparcie wbudowanej zapory ogniowej dla Internet Key Exchange v. 2 (IKEv2) dla warstwy transportowej IPsec,
Wbudowane narzędzia służące do administracji, do wykonywania kopii zapasowych polityk i ich odtwarzania oraz generowania raportów z ustawień polityk; Wsparcie dla środowisk Java i .NET Framework 4.x – możliwość uruchomienia aplikacji działających we wskazanych środowiskach, Wsparcie dla JScript i VBScript – możliwość uruchamiania interpretera poleceń, Zdalna pomoc i współdzielenie aplikacji – możliwość zdalnego przejęcia sesji zalogowanego użytkownika celem rozwiązania problemu z komputerem, Transakcyjny system plików pozwalający na stosowanie przydziałów (ang. quota) na dysku dla użytkowników oraz zapewniający większą niezawodność i pozwalający tworzyć kopie zapasowe, Zarządzanie kontami użytkowników sieci oraz urządzeniami sieciowymi tj. drukarki, modemy, woluminy dyskowe, usługi katalogowe. Oprogramowanie dla tworzenia kopii zapasowych (Backup); automatyczne wykonywanie kopii plików z możliwością automatycznego przywrócenia wersji wcześniejszej, Możliwość przywracania obrazu plików systemowych do uprzednio zapisanej postaci,
Identyfikacja sieci komputerowych, do których jest podłączony system operacyjny, zapamiętywanie ustawień i przypisywanie do min. 3 kategorii bezpieczeństwa (z predefiniowanymi odpowiednio do kategorii ustawieniami zapory sieciowej, udostępniania plików itp.), Możliwość blokowania lub dopuszczania dowolnych urządzeń peryferyjnych za pomocą polityk grupowych (np. przy użyciu numerów identyfikacyjnych sprzętu), Mechanizm szyfrowania dysków wewnętrznych i zewnętrznych z możliwością szyfrowania ograniczonego do danych użytkownika, Wbudowane w system narzędzie do szyfrowania partycji systemowych komputera, z możliwością przechowywania certyfikatów w mikrochipie TPM (Trusted Platform Module) w wersji minimum 1.2 lub na kluczach pamięci przenośnej USB. Wbudowane w system narzędzie do szyfrowania dysków przenośnych, z możliwością centralnego zarządzania poprzez polityki grupowe, pozwalające na wymuszenie szyfrowania dysków przenośnych Możliwość tworzenia i przechowywania kopii zapasowych kluczy odzyskiwania do szyfrowania partycji w usługach katalogowych. Możliwość instalowania dodatkowych języków interfejsu systemu operacyjnego oraz możliwość zmiany języka bez konieczności reinstalacji systemu.
Cykl życia systemu (okres wsparcia producenta): min. do listopada 2026 r.
Dysk twardy zewnętrzny - niestandardowy |  | tak/nie*
15 | Interfejs USB 3.2; typ dysku - zewnętrzny; pojemność nie mniej niż 15TB; wodoodporność; kurzoodporność; zwiększona odporność na drgania; dołączony oryginalny kabel USB Zewnętrzny dysk twardy przeznaczony do tworzenia kopii zapasowych danych, pojemność nie mniej niż 15TB; interfejs USB 3.2 Gen. 1; złącza min: USB Typ-C, USB Micro-B, USB Typ-A; zewnętrzny zasilacz sieciowy, komplet oryginalnych kabli przyłączeniowych
Dysk twardy wewnętrzny II |  | tak/nie*
16 | Interfes PCIe NVMe; format M.2 2280; pojemność nie mniej niż 0,5TB; prędkość odczytu nie mniejsza niż 4000MB/s; prędkośćzapisu nie mniejsza niż 3500MB/s; rodzaj kości pamięci - TLC
Dysk twardy zewnętrzny I |  | tak/nie*
17 | Interfejs USB 3.2; typ dysku - zewnętrzny; rodzaj dysku: HDD; pojemność nie mniej niż 2TB; wodoodporność; kurzoodporność; zwiększona odporność na drgania; dołączony oryginalny kabel USB
Dysk twardy zewnętrzny II |  | tak/nie*
18 | Interfejs USB 3.2; typ dysku - zewnętrzny; rodzaj dysku: HDD; pojemność nie mniej niż 4TB; wodoodporność; kurzoodporność; zwiększona odporność na drgania; dołączony oryginalny kabel USB
Dysk twardy zewnętrzny III |  | tak/nie*
19 | Interfejs USB 3.2; typ dysku zewnętrzny; rodzaj dysku: SSD; pojemność nie mniej niż 1TB; wodoodporność; kurzoodporność; zwiększona odporność na drgania; dołączony oryginalny kabel USB
Głośniki komputerowe I |  | tak/nie*
20 | Rodzaj zestawu - 2.0; moc zestawu nie mniejsza niż 4W; sterowanie regulacją głośności wbudowane w głośnik
Głośniki komputerowe II |  | tak/nie*
21 | Rodzaj zestawu - 2.1; moc głośników nie mniejsza niż 70W; moc subwoofera nie mniejsza niż 70W; regulacja tonów niskich i wysokich; wejście AUX - 2szt.; wejście mini-jack 3,5mm
Głośniki komputerowe III |  | tak/nie*
22 | Rodzaj zestawu - 1.0; moc głośników nie mniejsza niż 30W; łączność Bluetooth; wbudowany akumulator o pojemności nie mniejszej niż 4000 mAh; ładowanie poprzez złącze USB-C; wodoodporność IP67
Kamerka internetowa I |  | tak/nie*
23 | interfejs USB; rozdzielczość - FullHD; typ matrycy - CMOS; pole widzenia nie mniejsze niż 75 stopni; automatyczna regulacja ostrości; osłona prywatyzująca; uniwersalny klips; liczba klatek na sekundę nie mniej niż 30
Kamera internetowa II |  | tak/nie*
24 | interfejs USB 3.2; rozdzielczość - 4K; typ matrycy - CMOS; pole widzenia nie mniejsze niż 90 stopni; automatyczna regulacja ostrości; osłona prywatyzująca; uniwersalny klips; obsługa rozpoznawania twarzy
Zestaw klawiatura i mysz |  | tak/nie*
25 | łączność bezprzewodowa; interfejs USB; klawiatura z wydzielonymi klawiszami multimedialnymi oraz numerycznymi; profil myszy uniwersalny; odporność na zachlapanie klawiatury; jeden nanoodbiornik dla obu urządzeń
Klawiatura I |  | tak/nie*
26 | łączność bezprzewodowa; interfejs USB; kolor czarny; wydzielona klawiatura numeryczna; klawisze niskoprofilowe; przełączniki membranowe; wydzielone klawisze multimedialne
Klawiatura II |  | tak/nie*
27 | Wydzielone klawisze multimedialne; klawisze niskoprofilowe; cicha praca klawiszy (głośność nie więksa niż 20 dB); przełączniki membranowe; łączność przewodowa; interfejs USB; kolor czarny; długość przewodu min. 1.5m
Listwa zasilająca I |  | tak/nie*
28 | Listwa przeciwprzepięciowa; długość kabla 1,5m; dopuszczalne obciążenie nie mniej niż 2300W; napięcie znamionowe 230V; nie mniej niż 8 gniazd ze stykiem ochronnym; dwutorowy wyłącznik podświetlany
Listwa zasilająca II |  | tak/nie*
29 | Listwa przeciwprzepięciowa; długość kabla 3m ; dopuszczalne obciążenie nie mniej niż 2300W; napięcie znamionowe 230V; nie mniej niż 8 gniazd ze stykiem ochronnym; dwutorowy wyłącznik podświetlany
Listwa zasilająca III |  | tak/nie*
30 | Listwa przeciwprzepięciowa; długość kabla 5m ; dopuszczalne obciążenie nie mniej niż 2300W; napięcie znamionowe 230V; nie mniej niż 8 gniazd ze stykiem ochronnym; dwutorowy wyłącznik podświetlany
Mikrofon kardoidalny II |  | tak/nie*
31 | Łączność przewodowa; złącze USB-C; charakterystyka kardioidalna; przełącznik wyciszania mikrofonu; statyw biurkowy; regulacja czułości mikrofonu
Mysz przewodowa I |  | tak/nie*
32 | łączność przewodowa; interfejs USB; kolor czarny; długość przewodu min. 1.8m; rozdzielczość max. 1000 DPI; liczba przycisków max. 3; podświetlenie - brak; sensor optyczny; profil uniwersalny, waga nie większa niż 80g nie mniejsza niż 85g;
Mysz przewodowa II |  | tak/nie*
33 | łączność przewodowa; interfejs USB; kolor czarny; rozdzielczość nie mniej niż 25000 DPI; liczba przycisków min. 10; profil praworęczny; sensor optyczny; długość przewodu min. 2m; programowalne przyciski; żywotność nie mniej niż 50 milionów kliknięć, waga nie większa niż 80g nie mniejsza niż 90g;
Mysz bezprzewodowa I |  | tak/nie*
34 | łączność bezprzewodowa; interfejs USB; liczba przycisków nie więcej niż 3; profil myszy uniwersalny; dołączony nanoodbiornik; zasięg pracy nie mniejszy niż 10m; podświetlenie - brak; waga nie większa niż 80g nie mniejsza niż 90g; rozdzielczość nie większa niż 1000 DPI
Mysz bezprzewodowa II |  | tak/nie*
35 | łączność bezprzewodowa; interfejs USB; liczba przycisków nie mniej niż 5; profil myszy praworęczny; dołączony nanoodbiornik; alternatywa łączność poprzez interfejs Bluetooth; antypoślizgowe panele boczne; programowalne przyciski; waga nie mniejsza niż 90g; waga nie większa niż 120g; zasilanie baterią AA; sensor optyczny; zasięg pracy nie mniejszy niż 10m; długość nie mniejsza niż 110mm; szerokość nie mniejsza niż 60mm
Mysz bezprzewodowa III |  | tak/nie*
36 | łączność bezprzewodowa; interfejs USB; liczba przycisków nie mniej niż 5; profil myszy praworęczny; dołączony nanoodbiornik; alternatywna łączność poprzez interfejs blutetooth; wbudowany akumulator; ładowanie myszy poprzez kabel USB-C; programowalne przyciski; waga nie mniejsza niż 100g; waga nie większa niż 180g; dołączony kabel zasilania USB-C; regulacja rozdzielczości DPI; długość nie mniejsza niż 120mm; szerokość nie mniejsza niż 80mm
Mysz bezprzewodowa specjalistyczna |  | tak/nie*
37 | Bezprzewodowa mysz do pracy z ergonomicznym pionowym układem dłoni; profil praworęczny; sensor optyczny o rozdzielczości nie mniej niż 4000 dpi; liczba przycisków programowalnych nie mniej niż 6; min. 1 rolka przewijania; dostępne interfejsy komunkacyjne przynajmniej: wifi 2.4 GHz, Bluetooth, USB-C; zasięg pracy do 10 m, wbudowany akumulator ładowany przez port USB-C, możliwość sparowania z min. 3 urządzeniami; dołączone akcesoria: nanoodbiornik, kabel USB-C; waga nie więcej niż 145g; czas pracy na akumulatorze nie mniej niż 90 dni
Mysz bezprzewodowa specjalistyczna II |  | tak/nie*
38 | Bezprzewodowa mysz do pracy z ergonomicznym pionowym układem dłoni; profil praworęczny; sensor optyczny o rozdzielczości nie mniej niż 1600 dpi; liczba przycisków programowalnych nie mniej niż 4; min. 1 rolka przewijania; dostępne interfejsy komunkacyjne przynajmniej: wifi 2.4 GHz, Bluetooth, USB-C; zasięg pracy do 10 m, waga do 200g, kolor: czarny;
Pamięć RAM I |  | tak/nie*
39 | Rodzaj pamięci DDR4; pojemność kości 8 GB; liczba modułów 1; taktowanie nie mniej niż 3600 MHz, opóźnienia nie więcej niż CL 18, napięcie 1,35V; chłodzenie radiator
Pamięć RAM IV |  | tak/nie*
40 | Rodzaj pamięci DDR4 SODIMM; pojemność kości 16 GB; liczba modułów 1; taktowanie nie mniej niż 3200 MHz; opóźnienia nie więcej niż CL 22; napięcie 1,2 V
Pendrive I |  | tak/nie*
41 | Interfejs USB 3.2; pojemność: 64GB; metalowa obudowa; wodoodporność; wstrząsoodporność; prędkość odczytu nie mniej niż 150MB/s;
Pendrive II |  | tak/nie*
42 | Interfejs USB 3.2; pojemność: 128GB; metalowa obudowa; wodoodporność; wstrząsoodporność; prędkość odczytu nie mniej niż 150MB/s;
Pendrive III |  | tak/nie*
43 | Interfejs USB 3.2; pojemność: 256GB; metalowa obudowa; wodoodporność; wstrząsoodporność; prędkość odczytu nie mniej niż 150MB/s;
Powerbank |  | tak/nie*
44 | Powerbank o pojemności nie mniejszej niż 15000 mAh; rodzaj ogniwa litowo-polimerowe; złącza ładowania USB-C oraz USB-A; technologia Power Delivery o mocy nie mniej niż 65W; zabezpieczenie termiczne; zabezpieczenie przeciwprzepięciowe; zabezpieczenie przed zbyt wysokim prądem; zabezpieczenie przeciwzwarciowe; zabezpieczenie przed przeładowaniem
Prezenter I |  | tak/nie*
45 | Łączność bezprzewodowa poprzez odbiornik USB; zasięg nie mniejszy niż 10m; wskaźnik laserowy (bezpieczny dla oczu); przyciski do sterowania pokazem slajdów; ochronne etui; działanie plug&play
Prezenter II |  | tak/nie*
46 | Łączność bezprzewodowa poprzez odbiornik USB; zasięg nie mniejszy niż 30m; wskaźnik laserowy; przyciski do sterowania pokazem slajdów; ochronne etui; działanie plug&play; zasilanie akumulatorowe; funkcja powiększania prezentacji; funkcja sterowania kursorem
Zewnętrzny napęd optyczny |  | tak/nie*
47 | Nagrywanie płyt DVD, CD, odtwarzanie płyt DVD, CD; interfejs: USB 2.0 ; bufor 1 MB, prędkość zapisu:DVD±R - 8x,DVD±R DL - 6x,DVD-RAM - 5x,DVD+RW - 8x,DVD-RW - 6x,CD-R - 24x,CD-RW - 24x, prędkość odczytu,DVD-ROM - 8x, CD-ROM - 24x, dołączony podwójny kabel zasilający/sygnałowy
Podstawka pod laptopa |  | tak/nie*
48 | Dedykowana do laptopów od 15 do 18 cali; regulowany kąt nachylenia; etui w zestawie; antypoślizgowy spód
Podkładka pod mysz I |  | tak/nie*
49 | Materiał gumowy; obszyte brzegi podkładki; szerokość nie mniej niż 800mm; grubość nie mniej niż 2mm; wysokość nie mniej niż 300mm; kolor jednolity; antypoślizgowy spód; kompatybilne z laserowym i optycznym sensorem; wodoodporna
Podkładka pod mysz II |  | tak/nie*
50 | Materiał gumowy; obszyte brzegi podkładki; szerokość nie mniej niż 300mm; grubość nie mniej niż 2mm; wysokość nie mniej niż 270mm; kolor jednolity; antypoślizgowy spód; kompatybilne z laserowym i optycznym sensorem; wodoodporna
HUB USB I |  | tak/nie*
51 | 7 portów wyjściowych typu USB-A wersji min. 3.2; zasilanie zewnętrzne; diody sygnalizujące status portów; wyłącznik urządzenia; zabezpieczenie przed zwarciem, nieporządanym napięciem; minimalna prędkość transmisji danych 5 Gbps; minimalne podanie prądu na każdym porcie o wartości min. 1,5A
Adapter RS232 |  | tak/nie*
52 | Długość przewodu nie krótsze niż 1m; złącze 1 USB-A męskie; złącze 2 RS-232 9-pin męskie; standard USB 2.0; obsługa wirtualnego portu COM; kompatybilność z systemem Windows 10/11
Czytnik kart pamięci |  | tak/nie*
53 | czytnik kart pamięci SD/SDHC/SDXC, microSD/microSDHC/microSDXC o pojemności przynajmniej 512GB; złącze odczytu USB-A oraz USB-C.
Stacja dokująca do laptopa I |  | tak/nie*
54 | Złącza stacji dokującej: USB-C nie mniej niż 2szt.; USB 3.0 nie mniej niż 3 szt.; HDMI nie mnie niż 1 szt.; Displayport nie mniej niż 1szt.; RJ45 - 1szt. Standard 1Gbps; Powerdelivery (USB-C) nie mniej niż 150W; waga w przedziale 100g-250g
Stacja dokująca do laptopa II |  | tak/nie*
55 | Złącza stacji dokującej: USB-C nie mniej niż 1szt.; USB 3.0 nie mniej niż 3szt.; HDMI nie mniej niż 1szt.; RJ45 - 1szt. Standard 1Gbps; Powerdeilvery (USB-C) nie mniej niż 100W; obudowa metalowa; waga w przedziale 70-100g
Rzutnik II |  | tak/nie*
56 | Technologia wyświetlania DLP, laserowe żródło światła, rozdzielczość natywna nim. 1920x1080 (FHD); format obrazu 4:3, 16:9, 16:10; jasność nie mniejniż 3800 lm; kontrast nie mniej niż 2 000 000:1; wielkość rzutowanego obrazu 20" - 300", minimalna odległość projekcji 0,8 m; żywotność lampy nie mniej niż 30 000 h (tryb normalny); złącza: wyjście audio min. 1 szt. HDMI min. 2 szt., USB 2.0 min. 1 szt. (z funkcją zasialnia podłączonych urządzeń), RS-232 min. 1 szt.; korekcja Keystone min: pionowy automatyczny +/- 30 stopni, poziomy ręczny +/- 30 stopni; wsparcie dla 3D Ready; wbudowany głośnik o mocy min. 15W; głośność pracy (w trybie standardowym) nie więcej niż 34 dB, waga nie więcej niż 3 kg, w zestawie pilot, zasilacz i komplet kabli
Skaner płaski A4 |  | tak/nie*
57 | Skaner płaski dokumentowy; format A4; rozdzielczość optyczna nie mniej niż 4800x4800 dpi; głębia kolorów nie mniej niż 48-bit/24-bit (wejście / wyjście); pełna obsługa standardu TWAIN; maksymalny czas skanowania strony A4 nie więcej niż 8s; przyciski szybkiego skanowania m.in. do formatu PDF i PDF wielostronnicowego; możłiwość pracy w układzie pionowym; pokrywa z łamanym zawiasem; zasilanie przez złącze USB-C (kabel w zestawie)
Słuchawki |  | tak/nie*
58 | łączność przewodowa; interfejs USB; kolor czarny; słuchawki nauszne - zamknięte; system audio wielokanałowy 7.1 - wirtualny; regulacja głosności; odłączany mikrofon; aluminiowa konstrukcja; regulowany pałąk; zamienne nauszniki; podświetlenie - brak
Szafa RACK II |  | tak/nie*
59 | Wisząca szafa RACK w standardzie 19" o wysokosci min. 6U i głąbokości min. 600mm, stalowa, przeszklone drzwi frontowe, uchylne z zamkiem; drzwi boczne, demontowalne z zamkiem; możliwość zamontowania dwóch wentylatorów w suficie szafy; obciążenie statyczne min. 60 kg; belki montażowe: 2 pary (przód+tył); kolor szary
Szafa RACK IV |  | tak/nie*
60 | Wisząca szafa RACK w standardzie 19" o wysokosci min. 12U i głąbokości min. 600mm, stalowa, przeszklone drzwi frontowe, uchylne z zamkiem; drzwi boczne, demontowalne z zamkiem; możliwość zamontowania dwóch wentylatorów w suficie szafy; obciążenie statyczne min. 60 kg; belki montażowe: 2 pary (przód+tył), kolor szary
Plecak na laptopa I |  | tak/nie*
61 | Pojemność w przedziale 20-30 litrów; kieszeń na laptopa min. 17,3"; kieszenie zewnętrzne nie mniej niż trzy przednie; kieszenie zewnętrzne nie mniej niż jedna boczna; maksymalna waga 0,9kg;
Plecak na laptopa II |  | tak/nie*
62 | Pojemność nie mniejsza niż 35 litrów; kieszeń na laptopa min. 15,6"; kolor czarny; wodoodporny; maksymalna waga 1,5kg; gniazdo USB; gniazdo minijack 3,5mm
Zasilacz awaryjny |  | tak/nie*
63 | Moc pozorna: min. 3000 VA Moc rzeczywista: min. 2700 W Typ obudowy: Rack Topologia: Online Czas przełączenia 0 ms Czas pracy przy obciążeniu 100% min. 5 minut Liczba gniazd wyjściowych IEC: min. 6 Zabezpieczenia: Przeciwzwarciowe, Przeciwprzepięciowe, Termiczne, Przed przeładowaniem Dołączone: Kabel zasilający Oprogramowanie Zestaw montażowy Kabel USB Inne cechy: Funkcja zimnego startu. Podział gniazd wyjściowych na segmenty z możliwością przydzielenia odrębnych ustawień.
zewnętrzny adapter wi-fi |  | tak/nie*
64 | Łączność: Bezprzewodowa; typ zewnętrzna; Typ złącza nie mniej niż USB 3.0; Częstotliwość pracy [GHz]: 2.4 oraz 5; maksymalna prędkość transmisji bezprzewodowej: nie mniej niż 867Mb/s w paśmie 5GHz i nie mniej niż 400Mb/s w paśmie 2,4GHz; Standard bezprzewodowy: IEEE 802.11b, IEEE 802.11g, IEEE 802.11n, IEEE 802.11ac; kompatybilny z Windows 11
Tablet |  | tak/nie*
65 | Procesor: Qualcomm Snapdragon 8 gen 3, Układ graficzny: Adreno 750, Pamięc RAM: 12GB, Pamięć wbudowana: 256 GB, Typ ekranu: pojemnościowy 10-punktowy TFR+T, Częstotliwość odświeżania ekranu: 144 Hz, Przekątna ekranu: 12,1'', Rozdzielczośc ekranu: 3000x2120, Łączność: Wi-Fi 6 (802.11 a/b/g/n/ac/ax), Moduł Bluetooth, Złącza: USB Type-C - 1 szt., System operacyjny: Android 14, Aparat: 8.0 Mpix - [rzód, 13.0 Mpix- tył, Wbudowane 6 głośników, Skaner twarzy, kolor: szary, Dołączony kabel USB
Opracowany przez:
Amadeusz Barylak
Karolina Liwanowska
Bogdan Miazga