## Opis
Załącznik nr 2B
Wyposażenie meblowe medyczne -Pakiet nr 1
Przeprojektowanie, wyposażenie i uruchomienie centralnej sterylizatorni szpitalnej
ZESTAWIENIE PARAMETRÓW TECHNICZNYCH
Uwaga: Wymogi techniczne i użytkowe stanowią wymagania - nie spełnienie choćby jednego z w/w wymogów spowoduje odrzucenie oferty.
l.p. | wyposażenie meblowe (medyczne) | Parametr graniczny/ warunek wymagany | Parametry techniczne oferowane przez Wykonawcę (podać zakres lub opisać*)
1 | wózek dwublatowy 90 x 60- 90 cm-16 szt. | tak
2 | regał uniwersalny pięciopółkowy, chromowany, półki ażurowe, o udźwigu półki min 70 kg 120 x 60 x 180 cm- 40 szt. | tak
3 | stoły zlewozmywakowe dwukomorowe ze stali kwasoodpornej 175 x 60- 90 cm- wyposażony w półkę z baterią- 10 szt. | tak
4 | stół ociekowy ze stali 80 x 60 - 90 cm-cm- 6 szt. | tak
5 | stół roboczy ze stali kwasoodpornej 190 x 70 cm- 90 cm z podwieszoną szafką podblatową o szerokości 40 cm - 12 szt. | tak
6 | stół roboczy ze stali kwasoodpornej 190 x 70 cm- 90 cm z podwieszoną szafką podblatową z 3 szufladami o szerokości 40 cm - 17 szt. | tak
7 | wózek dwublatowy 60 x 60 x 90 cm- 3 szt. | tak
8 | półka wisząca ze stali kwasoodpornej 175 x 30 cm- 3 szt. | tak
9 | Stół roboczy odstawczy 140 x 70 cm 9 szt. | tak
10 | Stół do kontroli i pakowania narzędzi 180 x 70 cm 6 szt. | tak
11 | Nadstawka na stół narzędziowy kompatybilna wymiarowo ze stołem- 12 szt. | tak
12 | Wózek ze stali kwasoodpornej do papieru i włóknin 4 szt. | tak
13. | Taboret obrotowy jezdny z oparciem pleców 30 szt. | tak
14. | Wózek do zawieszenia 4 koszy sterylizacyjnych- 4 szt. | tak
15. | Regał listwowy ścienny na 6 koszy- 8 szt. | tak
16. | Wózek do materiałów sterylnych ze stali kwasoodpornej na 6 jednostki wsadu- 5 szt. | tak
17. | Wózek do materiałów sterylnych ze stali kwasoodpornej na 3 jednostki wsadu- 6 szt. | tak
18. | Stół ociekowy ze stali kwasoodpornej 135 x 60 cm wyposażony w półkę- 6 szt. | tak
19. | stelaż na min. 3 wózki wsadowe do myjni- 2 szt. | tak
Stoły laboratoryjne:
- Wszystkie stelaże do stołów laboratoryjnych wykonane w całości (boki oraz wszystkie poprzeczki stelaży) z kształtownika zamkniętego (rur o przekroju prostokątnym) o wymiarach 30x50x2mm (+/- 10%), ze stali kwasoodpornej, .
- Wszystkie stelaże muszą posiadać dwa własne boki – nie dopuszcza się łączenia stelaży w ciągi ze wspólnym bokiem. Każdy stelaż musi posiadać możliwość samodzielnego postawienia.
- Konstrukcja stelaży stołów roboczych A-kształtnych musi umożliwiać poziomowanie w zakresie min. 20 mm. Stelaże muszą być wykonane z gotowych elementów (boki oraz poprzeczki). Poszczególne elementy stelaży łączone w sposób niewidoczny dla użytkownika od strony zewnętrznej. Poprzeczki stelaży (wykonane z zamkniętych kształtowników stalowych 30x50x2mm) muszą być wyposażone w gwintowane złączki umożliwiające podwieszanie szafek o różnych rozmiarach z typoszeregu : 400 mm, 600 mm, 900 mm.
- Otwarte końce kształtowników stelaży zaślepione wkładkami z PCV.
- Spawy boków stelaży muszą być szlifowane na równo z powierzchnią kształtowników stelaża. Żadne elementy stelaża nie mogą wystawać przed płaszczyznę zewnętrzna boku stelaża.
- Boki stelaży muszą być wyposażone w gwintowane złączki zamontowane od wewnętrznej strony boków stelaży umożliwiając przymocowanie do nich innych elementów, np. przystawek instalacyjnych.
Blaty robocze:
- Blaty wykonane ze stali nierdzewnej w gatunku z fartuchem o wysokości 30mm +/- 10%, o grubości nie mniejszej niż 1,5 mm. szlifowanej ziarnem 240. Blaty z wypełnieniem płytą laminowaną wodoodporną, montowane bez widocznych połączeń na powierzchni, grubość całkowita blatu 30 mm
Nadstawki laboratoryjne:
- Nadstawka długości 1900 mm, musi być zbudowana z dwóch kolumn wykonanych z blachy stalowej kwasoodpornej gr. 1,5 mm, połączonych za pomocą poprzeczek z kształtownika stalowego kwasoodpornego o przekroju co najmniej 30x30x2 mm, wyposażona w dwie półki wykonane z blachy stalowej kwasoodpornej o głębokości min. 250 mm z wypełnieniem w płyty laminowanej wodoodpornej. Półki górne stojących szeregowo nastawek powinny tworzyć jedną powierzchnię. Całkowita wysokość zabudowy nie powinna przekraczać 1900 mm.
- Nadstawka musi być wyposażona w wyłącznik główny urządzenia, kontrolkę sygnalizującą, że urządzenie jest pod napięciem oraz co najmniej po dwa gniazda na każdej kolumnie, gniazda o szczelności IP 66.
l.p. | III. Informacje dodatkowe - warunki gwarancji i serwisu | Parametr graniczny/ warunek wymagany | Parametry techniczne oferowane przez Wykonawcę (podać zakres lub opisać*)
1 | Zapewnienie dostępności części zamiennych przez min. 10 lat od daty dostawy i instalacji systemu w siedzibie użytkownika. | Tak
2 | Instrukcja w języku polskim, w formie wydrukowanej i wersji elektronicznej na płycie CD lub PenDrive. | Tak
| Dostarczyć wraz z dostawa przedmiotu zamówienia. | Tak
3 | Bezpłatne przeglądy w okresie gwarancji. | Tak
4 | Bezpłatne szkolenie personelu medycznego w zakresie obsługi aparatu przeprowadzone w siedzibie Zamawiającego. | Tak
5 | Liczba napraw uprawniających do wymiany urządzenia na nowe (3 naprawy) | Tak
6 | Serwis na terenie Polski | Tak
7 | Paszport techniczny | Tak
Uwaga:
1. Parametry techniczne graniczne stanowią wymagania - nie spełnienie choćby jednego z w/w wymogów spowoduje odrzucenie oferty.
2. Zamawiający zastrzega sobie możliwość zażądania potwierdzenia wiarygodności przedstawionych przez Wykonawcę danych we wszystkich dostępnych źródłach w tym u producenta.
....................................................................................
data i podpis