## Kosztorys
ZP.271.26.2023 Załącznik nr 12
Kosztorys ofertowy
Remont drogi gminnej nr 119241R ul. Adama Mickiewicza w m-ci Ustrzyki Dolne
Nr poz. | Opis robót, obmiary, nakłady | Jm | Ilość robót, nakład | Cena | Wartość
1 | 2 | 3 | 4 | 5 | 6
1.ROBOTY PRZYGOTOWAWCZE
1 | KNR AT-03 0102/01 | m2 | 1232
Roboty remontowe z wywozem materiału z rozbiórki na odległość do 5 km - frezowanie nawierzchni bitumicznej o grubości do 9 cm - Rozbiórka nawierzchni 308x4=1232
2 | kalkulacja własna Rozebranie obrzeża 30x8x100 z odwozem do 5km 61+85+132+51=329 | mb | 329
3 | kalkulacja własna Rozebranie chodnika z płytek betonowych 50x50 z odwozem do 5km 84x1=84 85x1,50=127,50 50x1,50= 75,00 50x1=50,00 82x0,6=49,2 | m2 | 385.7
4 | KNR 231 813/3 | m | 465
Rozebranie krawężników, betonowych 15x30ˇcm wraz z ławą betonową z odwozem na odl do 5km 84+33+85+132+51+80
| 1.ROBOTY PRZYGOTOWAWCZE |  |  |  | 0
2. ODWODNIENIE
5 | KNR 2-18 0613/03 | szt | 8
Regulacja studni rewizyjnych z kręgów betonowych o średnicy 1200mm z zastosowaniem nowych pokryw żeliwnych
6 | KNR 2-18 0625/02 | szt | 6
Projektowana st. ściekowa uliczna prefabrykowana betonowa o średnicy 500mm z osadnikiem bez syfonu (rozebranie starej studni i zamontowanie nawej)
| 2. ODWODNIENIE |  |  |  | 0
3. ELEMENTY ULIC
7 | KNR 2-31 0402/04 | m3 | 27.9
Ława betonowa z oporem pod krawężniki 465x0,06
8 | Ława betonowa z oporem pod obrzeże 329x0,06 | m3 | 19.74
9 | Obrzeza betonowe 30x8x100 61+85+132+51 | m | 329
10 | KNR 2-31 0403/04 | m | 465
Krawężniki betonowe o wymiarach 15x30cm wystające na podsypce cementowo-piaskowej
11 | Kalkulacja własna Wymiana słupów oświetleniowych wraz z fundamentami . Wymagane nawe lampy - OprawaOCP Miledia 4 LED 51W IP 65, dyfuzor- PC przeżroczysty, zasilacz elektroniczny z zabezpieczeniem termicznym, rozsył światła- uliczny,skuteczność świetlna min.100lm/W - Słup S-40 SwAl aluminiowy rurowy,walcowany,wysokość 4,0m grubość ścianki min 4mm montażoprawy na trzpieniu słupa - Fundament F100/200 | szt | 7
12 | Wymiana znaków drogowych | szt | 3
| 3. ELEMENTY ULIC |  |  |  | 0
4. NAWIERZCHNIA
13 | Wykonanie nawierzchni z kostki betonowe gr 6cm szarej na podsypce grysowej 84x1=84 85x1,50=127,50 50x1,50=75 50x1=50 82x0,60=49,20 | m2 | 385.7
14 | KNR 2-31 0311/05 | m2 | 1542
Nawierzchnia z mieszanek mineralno-bitumicznych grysowo-żwirowych z warstwą ścieralną asfaltową o grubości po zagęszczeniu 9cm - (5+4) JEZDNIA 308x4=1232 ZJAZDY 11x20=220+ 100 rozjazdy
| 4. NAWIERZCHNIA |  |  |  | 0
| Razem |  |  |  | 0
| Podatek VAT 23% |  |  |  | 0
| Ogółem |  |  |  | 0