## Str.tyt.
KOSZTORYS OFERTOWY
„Przebudowa drogi powiatowej Nr 1243R Jelna - Maleniska na odcinkach od km 0+030 do km 1+330 oraz od km 1+989 do 5+530 w m. Jelna i Maleniska” BRANŻA DROGOWA km 5+240 - 5+530
Ogółem wartość robót: | zł (netto)
Ogółem wartość robót: | zł (brutto 23 % VAT)

## Tab.scal.
TABELA WARTOŚCI ELEMENTÓW SCALONYCH
A. ROBOTY DROGOWE
„Przebudowa drogi powiatowej Nr 1243R Jelna - Maleniska na odcinkach od km 0+030 do km 1+330 oraz od km 1+989 do 5+530 w m. Jelna i Maleniska” BRANŻA DROGOWA km 5+240 - 5+530
Oznaczenie elementu | Wyszczególnienie robót | Wartość netto (PLN) *
I | ROBOTY PRZYGOTOWAWCZE | 0
II | ROBOTY ZIEMNE | 0
III | PODBUDOWY | 0
IV | NAWIERZCHNIE | 0
V | SKRZYŻOWANIA | 0
VI | POBOCZA | 0
VII | ZJAZDY | 0
VIII | CHODNIKI | 0
IX | PRZEPUSTY | 0
X | ROBOTY WYKOŃCZENIOWE | 0
XI | OZNAKOWANIE DRÓG I URZĄDZENIA BEZPIECZEŃSTWA | 0
| RAZEM NETTO | 0
| PODATEK VAT 23 %: | 0
| OGÓŁEM BRUTTO | 0

## PRZEDMIAR
PRZEDMIAR ROBÓT
A. ROBOTY DROGOWE
„Przebudowa drogi powiatowej Nr 1243R Jelna - Maleniska na odcinkach od km 0+030 do km 1+330 oraz od km 1+989 do 5+530 w m. Jelna i Maleniska” BRANŻA DROGOWA km 5+240 - 5+530
Lp. | Nr Specyfikacji Technicznej | Nazwa grupy elementu rozliczeniowego | Jednostka
|  |  | Nazwa | Ilość
1. | 2. | 3. | 4. | 5.
Część I. ROBOTY PRZYGOTOWAWCZE CPV 45110000-1
1 | 01.01.01.11 | Wyznaczanie trasy i punktów wysokościowych drogi w terenie równinnym wraz z geodezyjną inwentaryzacją powykonawczą | km | 0.29
L =0,290km
2 | 00.00.00.00 | Wykonanie tymczasowej organizacji ruchu na czas prowadzenia robót budowalanych | kpl. | 1
x | x | Zdjęcie warstwy humusu | x | x
3 | 01.02.02.13 | Mechaniczne usunięcie warstwy ziemi urodzajnej (humusu), grub. w – wy 30cm | m2 | 2073.3
F=2073,3m2
x | x | Rozbiórki elementów dróg, ogrodzeń i przepustów | x | x
4 | 01.02.04.11 | Wykonanie frezowania nawierzchni asfaltowych na zimno: śr. grub. w-wy 4cm z transportem materiałów | m2 | 32
F =32m2
5 | 01.02.04.11 | Rozebranie nawierzchni zjazdów z betonowej kostki brukowej o grubości 6 lub 8cm lub o nawierzchni z płyt betonowych - ze złożeniem na plac budowy do powtórnego wbudowania oraz rozbiórka zjazdów z płyt betonowych i o nawierzchni z asfaltu, rozbiórka umocnienia rowów | m2 | 180
F =180m2
6 | 01.02.04.11 | Rozbiórka istniejących przepustów pod koroną drogi i zjadami, odkopanie przepustów, rozebranie części przelotowej przepustów, rozebranie ścianek czołowych przepustów i ław fundamentowych przepustów | m | 25.8
L=25,8m
7 | 01.02.04.11 | Rozbieranie słupków do znaków drogowych z transportem na bazę Zamawijacego | szt. | 6
N=6szt.
8 | 01.02.04.11 | Zdjęcie tarcz znaków drogowych z transportem na bazę Zamawijacego | szt. | 3
N=3szt.
Część II. ROBOTY ZIEMNE CPV 45100000-8
9 | 02.01.01.13 | Wykonanie wykopów mechanicznie z gruntu kat. I – VI z transportem gruntu na odkład (renowacja odwodnienia, wykop pod chodnik, poszeżenie drogi) | m3 | 421.96
V = 421,96m3
10 | 02.03.01.14 | Wykonanie nasypów mechanicznie z gruntu kat. I – VI z pozyskaniem i transportem gruntu | m3 | 192.75
V =192,75m3
11 | 04.01.01.11 | Wykonanie koryta mechanicznie(na poszerzeniach jezdni , pod chodniki, pod zjazdy) wraz z profilowaniem i zagęszczeniem podłoża w gruncie kat. I-VI, głębokość koryta do 20-75cm | m2 | 989.1
F = 898,1m2
Część III. PODBUDOWY
12 | 4.02.02.13 | Wykonanie w-wy podbudowy z kruszywa łamanego 0/63 gr. 25cm na poszerzeniach jezdni, skrzyżowaniach | m2 | 286.74
F =286,74m2
13 | 4.02.02.12 | Wykonanie w-wy podbudowy z kruszywa łamanego 0/31,5 gr. 20cm na poszerzeniach jezdni, skrzyżowaniach | m2 | 278.78
F = 278,78m2
14 | 4.03.01.10 | Oczyszczenie i skropienie nawierzchni nieulepszonych | m2 | 260
F =260m2
15 | 4.03.01.10 | Oczyszczenie i skropienie nawierzchni bitumicznych | m2 | 3322
F =3322m2
Część IV. NAWIERZCHNIE CPV 45233000-9
16 | 05.03.05.16 | Wykonanie nawierzchni z betonu asfaltowego AC 16W warstwa wiążąca, gr. w-wy 6cm | m2 | 232
F=2*0,4*290=232m2
17 | 05.03.05.16 | Wykonanie nawierzchni z betonu asfaltowego AC 16W warstwa profilowo/wiążąca, śr. gr. w-wy 4cm | m2 | 1629.8
F=5,62*290= 1629,8m2
18 | 05.03.05.19 | Wykonanie nawierzchni z betonu asfaltowego AC 11S warstwa ścieralna, gr. w-wy 4cm | m2 | 1595
F = 5,5*290=1595m2
Część V. SKRZYŻOWANIA CPV 45233000-9 | x | Skrzyżowania | x | x
19 | 4.02.02.13 | Wykonanie w-wy podbudowy z kruszywa łamanego 0/63 gr. 25cm na poszerzeniach jezdni, skrzyżowaniach | m2 | 25
F =25m2
20 | 4.02.02.12 | Wykonanie w-wy podbudowy z kruszywa łamanego 0/31,5 gr. 20cm na poszerzeniach jezdni, skrzyżowaniach | m2 | 25
F =25m2
21 | 05.03.05.16 | Wykonanie nawierzchni z betonu asfaltowego AC 16W warstwa wiążąca, na skrzyżowaniach i zjazdach bitumicznych gr. w-wy 6cm | m2 | 25
F =25m2
22 | 05.03.05.19 | Wykonanie nawierzchni z betonu asfaltowego AC 11S na skrzyżowaniach i zjazdach bitumicznych , w - wa ścieralna grub. w-wy 4cm | m2 | 25
F =25m2
23 | 06.02.01.12 | Wykonanie przepustów PEHD pod skrzyżowaniamifi50 cm na ławie fundamentowej z pospółki gr. 30 cm wraz z wykonaniem wykopu i zasypki oraz umocnienie wlotu i wylotu brukiem na betonie. | m | 11
L=11m
Część VI. POBOCZA CPV 45233000-8 | x | Pobocza | x | x
24 | 04.04.02.10 | Umocnienie pobocza na szerokość 0,75m kruszywem łamanym stabilizowanym mechanicznie 0/31,5mm grub. 10cm | m2 | 189.75
F=42*0,75+211*0,75=189,75m2
Część VII. ZJAZDY CPV 45233000-0
25 | 06.02.01.12 | Wykonanie przepustów PEHD pod zjazdami fi40 cm na ławie fundamentowej z pospółki gr. 30 cm wraz z wykonaniem wykopu i zasypki oraz umocnienie wlotu i wylotu brukiem na betonie. | m | 10.5
L=10,5m
26 | 05.03.05.16 | Wykonanie nawierzchni z betonu asfaltowego AC 16W na zjazdach bitumicznych, w - wa profilowa śr. gr. w-wy 8cm | m2 | 38
F = 38m2
27 | 05.03.05.19 | Wykonanie nawierzchni z betonu asfaltowego AC 11S na zjazdach bitumicznych , w - wa ścieralna grub. w-wy 4cm | m2 | 38
F = 38m2
Część VIII. CHODNIKI CPV 45233100-0
28 | 4.02.01.11 | Wykonanie w-wy odsączającej z piasku, gr. 10 cm | m2 | 594.26
F = 1,45*84+1,7*228+84,85=594,26m2
29 | 4.04.02.12 | Wykonanie podbudowy z kryszywa łamanego 0/63, gr. 20 cm pod zjazdami | m2 | 98.93
F =98,93m2
30 | 4.04.02.11 | Wykonanie podbudowy z kryszywa łamanego 0/31.5, gr. 15 cm pod zjazdami | m2 | 98.93
F =98,93m2
31 | 4.04.02.12 | Wykonanie podbudowy z kruszywa łamanego 0/31.5, gr. 20 cm pod chodnikiem | m2 | 495.33
F = 495,33m2
32 | 5.03.23.11 | Wykonanie nawierzchni z kostki brukowej betonowej o gr. 6cm na podsypce cementowo-piaskowej gr. 5cm (chodnik - kolor szary) | m2 | 422
F =1,25*84+1,5*228-25= 422m2
33 | 05.03.23.11 | Wykonanie nawierzchni z kostki bet gr. 8cm na podsypce cementowo-piaskowej gr. 5cm (zjazdy - kolor czerwony) | m2 | 87
F = 25+62=87m2
34 | 08.01.01.12 | Ustawienie krawężników betonowych o wym. 20 x 30 cm na ławie betonowej z oporem | m | 318.24
L =318,24 m
35 | 08.03.01.21 | Ustawienie obrzeży betonowych o wymiarach 30x8 na ławie betonowej z oporem | m | 349.86
L = 349,86
Część IX. PRZEPUSTY CPV 45233000-0 | x | Parkingi i miejsca postojowe | x | x
36 | 06.02.01.12 | Wykonanie przepustów pod jezdnią na rury HDPE SN 8 o średnicy 600mm | m | 10.5
L=10,5m
37 | 06.02.01.12 | Wykonanie ścianek czołowych przepustów z betonu dla przepustów z rur HDPE o średnicy 600mm wraz z wykonaniem deskowania, zbrojenia i izolacji ścian lepikiem | szt. | 2
N = 2 szt.
37a | 06.02.01.12 | Wykonanie studni żelbetowych rewizyjnych Dn1500 głębokość do 2,0m z włazem żeliwnym wraz z zakupem i transportem materiałów | szt. | 1
N = 1 szt.
37b | 06.02.01.12 | Wykonanie kanału z rur PP SN8 Dn500 wraz z wykoniem wykopów podsypki i zasypki z zakupem i transportem materiałów | m | 18
L=18,0m
37c | 06.02.01.12 | Wykonanie studzienek ściekowych Dn500 z wpustem krawężnikowo jezdniowym wraz z przykanalikami z zakupem i transportem materiałów | szt. | 3
N = 3 szt.
38 | 06.02.01.12 | Udrożnienie przepustów d=0,5m pod zjadami | m | 22.7
L=22,7m
Część X. ROBOTY WYKOŃCZENIOWE CPV 45100000-8 | x | Parkingi i miejsca postojowe | x | x
39 | 06.01.01.46 | Humusowanie z obsianiem skarp i obsianiem trawą kalibrowaną przy grubości humusu 10cm (humus z odzysku) | m2 | 1118.4
F = 1118,4m2
40 | 06.01.01.46 | Plantowanie skarp, korony nasypów, dna wykopów | m2 | 1287.6
F = 1287,6m2
41 | 06.01.01.46 | Oczyszczenie rowu z namułu z profilowaniem dna i skarp, grubość namułu do 50cm | m | 30
L=30m
42 | 06.01.01.46 | Zakup i montaż ścieku prefabrykowanego typu mulda na podsypce cementowo-piaskowej, spoiny wypełnione zaprawą cementową wraz z podbudowami zgodnie z rys. szczegółowym. | m | 186
L =36+150=180m
43 | 06.01.01.46 | Umocnienie skarp kamieniem na betonie w obrebie wylotów kanlizacji deszczowej zgodnie z rys. szczegółowym. | m2 | 4
F = 4m2
44 | 06.01.01.46 | Umocnienie skarp prefabrykowanymi płytami chodnikowymi na podsypce cementowo piaskowej w obrebie wylotów kanlizacji deszczowej | m2 | 3
F = 3m2
44a | 06.01.01.46 | Umocnienie skarp prefabrykowanymi płytami ażurowymi na podsypce cementowo piaskowej z wypełnienie wolnych przestrzeni | m2 | 290
F = 290m2
45 | 06.01.01.46 | Wykonanie ścieku podchodnikowego zgodnie z rys. szczegółowym. | szt. | 3
| 05.03.23.11 | N= 3szt.
46 | 06.01.01.46 | Oczyszczenie rowu z namułu z profilowaniem dna i skarp, grubość namułu do 50cm | m | 108
L=88+20=108m
Część XI. OZNAKOWANIE DRÓG I URZĄDZENIA BEZPIECZEŃSTWA RUCHU CPV 45233280-5
x | x | Oznakowanie pionowe | x | x
47 | 07.02.01.41 | Ustawienie słupków z rur stalowych dla znaków drogowych | szt. | 6
N = 6szt.
48 | 07.02.01.44 | Przymocowanie tarcz znaków drogowych odblaskowych do gotowych słupków | szt. | 3
N = 3szt.
x | x | Bariery energochłonne | x | x
49 | 07.06.02.11 | Zakup i montaż stalowych barier wygrodzeniowych U-12a szczeblinkowa (rurowo-prętowa) | m | 66
L=32+34=66m
49a | 07.06.02.11 | Zakup i wykonanie bariery energochłonnej wraz ze światełkami odblaskowymi co 4 metry. | m | 36
L=36m

## KO
KOSZTORYS OFERTOWY
ROBOTY DROGOWE
„Przebudowa drogi powiatowej Nr 1243R Jelna - Maleniska na odcinkach od km 0+030 do km 1+330 oraz od km 1+989 do 5+530 w m. Jelna i Maleniska” BRANŻA DROGOWA km 5+240 - 5+530
I. CZĘŚĆ DROGOWO-MOSTOWA | [6 empty] | 438.3
ETAP I. PRZEBUDOWA MOSTU WRAZ Z DOJAZDAMI | [6 empty] | 438.3
Lp. | Nr Specyfikacji Technicznej | Nazwa grupy elementu rozliczeniowego | Jednostka |  | Cena jednostkowa [PLN] | Wartość [PLN]
|  |  | Nazwa | Ilość
1. | 2. | 3. | 4. | 5. | 6. | 7.
Część I. ROBOTY PRZYGOTOWAWCZE CPV 45110000-1
1 | 01.01.01.11 | Wyznaczanie trasy i punktów wysokościowych drogi w terenie równinnym wraz z geodezyjną inwentaryzacją powykonawczą | km | 0.29
2 | 00.00.00.00 | Wykonanie tymczasowej organizacji ruchu na czas prowadzenia robót budowalanych | kpl. | 1
x | x | Zdjęcie warstwy humusu | x | x | x | x
3 | 01.02.04.00 | Mechaniczne usunięcie warstwy ziemi urodzajnej (humusu), grub. w – wy 30cm | m2 | 2073.3
x | x | Rozbiórki elementów dróg, ogrodzeń i przepustów | x | x | x | x
4 | 01.02.04.11 | Wykonanie frezowania nawierzchni asfaltowych na zimno: śr. grub. w-wy 4cm z transportem materiałów | m2 | 32
5 | 01.02.04.11 | Rozebranie nawierzchni zjazdów z betonowej kostki brukowej o grubości 6 lub 8cm lub o nawierzchni z płyt betonowych - ze złożeniem na plac budowy do powtórnego wbudowania oraz rozbiórka zjazdów z płyt betonowych i o nawierzchni z asfaltu, rozbiórka umocnienia rowów | m2 | 180
6 | 01.02.04.11 | Rozbiórka istniejących przepustów pod koroną drogi i zjadami, odkopanie przepustów, rozebranie części przelotowej przepustów, rozebranie ścianek czołowych przepustów i ław fundamentowych przepustów | m | 25.8
7 | 01.02.04.11 | Rozbieranie słupków do znaków drogowych z transportem na bazę Zamawijacego | szt. | 6
8 | 01.02.04.11 | Zdjęcie tarcz znaków drogowych z transportem na bazę Zamawijacego | szt. | 3
RAZEM Roboty przygotowawcze:
Część II. ROBOTY ZIEMNE CPV 45100000-8
9 | 02.01.01.13 | Wykonanie wykopów mechanicznie z gruntu kat. I – VI z transportem gruntu na odkład (renowacja odwodnienia, wykop pod chodnik, poszeżenie drogi) | m3 | 421.96
10 | 02.03.01.14 | Wykonanie nasypów mechanicznie z gruntu kat. I – VI z pozyskaniem i transportem gruntu | m3 | 192.75
11 | 04.01.01.11 | Wykonanie koryta mechanicznie(na poszerzeniach jezdni , pod chodniki, pod zjazdy) wraz z profilowaniem i zagęszczeniem podłoża w gruncie kat. I-VI, głębokość koryta do 20-75cm | m2 | 989.1
RAZEM Roboty ziemne:
Część III. PODBUDOWY CPV
12 | 4.02.02.13 | Wykonanie w-wy podbudowy z kruszywa łamanego 0/63 gr. 25cm na poszerzeniach jezdni, skrzyżowaniach | m2 | 286.74
13 | 4.02.02.12 | Wykonanie w-wy podbudowy z kruszywa łamanego 0/31,5 gr. 20cm na poszerzeniach jezdni, skrzyżowaniach | m2 | 278.78
14 | 4.03.01.10 | Oczyszczenie i skropienie nawierzchni nieulepszonych | m2 | 260
15 | 4.03.01.10 | Oczyszczenie i skropienie nawierzchni bitumicznych | m2 | 3322
RAZEM Podbudowy:
Część IV. NAWIERZCHNIE CPV 45233000-9
16 | 05.03.05.16 | Wykonanie nawierzchni z betonu asfaltowego AC 16W warstwa wiążąca, gr. w-wy 6cm | m2 | 232
17 | 05.03.05.16 | Wykonanie nawierzchni z betonu asfaltowego AC 16W warstwa profilowo/wiążąca, śr. gr. w-wy 4cm | m2 | 1629.8
18 | 05.03.05.19 | Wykonanie nawierzchni z betonu asfaltowego AC 11S warstwa ścieralna, gr. w-wy 4cm | m2 | 1595
RAZEM Nawierzchnie:
Część V. SKRZYŻOWANIA CPV 45233000-9 | x | Skrzyżowania | x | x
19 | 4.02.02.13 | Wykonanie w-wy podbudowy z kruszywa łamanego 0/63 gr. 25cm na poszerzeniach jezdni, skrzyżowaniach | m2 | 25
20 | 4.02.02.12 | Wykonanie w-wy podbudowy z kruszywa łamanego 0/31,5 gr. 20cm na poszerzeniach jezdni, skrzyżowaniach | m2 | 25
21 | 05.03.05.16 | Wykonanie nawierzchni z betonu asfaltowego AC 16W warstwa wiążąca, na skrzyżowaniach i zjazdach bitumicznych gr. w-wy 6cm | m2 | 25
22 | 05.03.05.19 | Wykonanie nawierzchni z betonu asfaltowego AC 11S na skrzyżowaniach i zjazdach bitumicznych , w - wa ścieralna grub. w-wy 4cm | m2 | 25
23 | 06.02.01.12 | Wykonanie przepustów PEHD pod skrzyżowaniamifi50 cm na ławie fundamentowej z pospółki gr. 30 cm wraz z wykonaniem wykopu i zasypki oraz umocnienie wlotu i wylotu brukiem na betonie. | m | 11
RAZEM Skrzyżowania:
Część VI. POBOCZA CPV 45233000-8 | x | Pobocza | x | x
24 | 04.04.02.10 | Umocnienie pobocza na szerokość 0,75m kruszywem łamanym stabilizowanym mechanicznie 0/31,5mm grub. 10cm | m2 | 189.75
RAZEM Pobocza:
Część VII. ZJAZDY CPV 45233000-0
25 | 06.02.01.12 | Wykonanie przepustów PEHD pod zjazdami fi40 cm na ławie fundamentowej z pospółki gr. 30 cm wraz z wykonaniem wykopu i zasypki oraz umocnienie wlotu i wylotu brukiem na betonie. | m | 10.5
26 | 05.03.05.16 | Wykonanie nawierzchni z betonu asfaltowego AC 16W na zjazdach bitumicznych, w - wa profilowa śr. gr. w-wy 8cm | m2 | 38
27 | 05.03.05.19 | Wykonanie nawierzchni z betonu asfaltowego AC 11S na zjazdach bitumicznych , w - wa ścieralna grub. w-wy 4cm | m2 | 38
RAZEM Zjazdy publiczne:
Część VIII. CHODNIKI CPV 45233100-0
28 | 4.02.01.11 | Wykonanie w-wy odsączającej z piasku, gr. 10 cm | m2 | 594.26
29 | 4.04.02.12 | Wykonanie podbudowy z kryszywa łamanego 0/63, gr. 20 cm pod zjazdami | m2 | 98.93
30 | 4.04.02.11 | Wykonanie podbudowy z kryszywa łamanego 0/31.5, gr. 15 cm pod zjazdami | m2 | 98.93
31 | 4.04.02.12 | Wykonanie podbudowy z kruszywa łamanego 0/31.5, gr. 20 cm pod chodnikiem | m2 | 495.33
32 | 5.03.23.11 | Wykonanie nawierzchni z kostki brukowej betonowej o gr. 6cm na podsypce cementowo-piaskowej gr. 5cm (chodnik - kolor szary) | m2 | 422
33 | 05.03.23.11 | Wykonanie nawierzchni z kostki bet gr. 8cm na podsypce cementowo-piaskowej gr. 5cm (zjazdy - kolor czerwony) | m2 | 87
34 | 08.01.01.12 | Ustawienie krawężników betonowych o wym. 20 x 30 cm na ławie betonowej z oporem | m | 318.24
35 | 08.03.01.21 | Ustawienie obrzeży betonowych o wymiarach 30x8 na ławie betonowej z oporem | m | 349.86
RAZEM Chodniki:
Część IX. PRZEPUSTY CPV 45233000-0 | x | Parkingi i miejsca postojowe | x | x
36 | 06.02.01.12 | Wykonanie przepustów pod jezdnią na rury HDPE SN 8 o średnicy 600mm | szt. | 10.5
37a | 06.02.01.12 | Wykonanie studni żelbetowych rewizyjnych Dn1500 głębokość do 2,0m z włazem żeliwnym wraz z zakupem i transportem materiałów | szt. | 1
37b | 06.02.01.12 | Wykonanie kanału z rur PP SN8 Dn500 wraz z wykoniem wykopów podsypki i zasypki z zakupem i transportem materiałów | m | 18
37c | 06.02.01.12 | Wykonanie studzienek ściekowych Dn500 z wpustem krawężnikowo jezdniowym wraz z przykanalikami z zakupem i transportem materiałów | szt. | 3
37 | 06.02.01.12 | Wykonanie ścianek czołowych przepustów z betonu dla przepustów z rur HDPE o średnicy 600mm wraz z wykonaniem deskowania, zbrojenia i izolacji ścian lepikiem | szt. | 2
38 | 06.02.01.12 | Udrożnienie przepustów d=0,5m pod zjadami | m | 22.7
RAZEM Przepusty:
Część X. ROBOTY WYKOŃCZENIOWE CPV 45100000-8 | x | Parkingi i miejsca postojowe | x | x
39 | 06.01.01.46 | Humusowanie z obsianiem skarp i obsianiem trawą kalibrowaną przy grubości humusu 10cm (humus z odzysku) | m2 | 1118.4
40 | 06.01.01.46 | Plantowanie skarp, korony nasypów, dna wykopów | m2 | 1287.6
41 | 06.01.01.46 | Oczyszczenie rowu z namułu z profilowaniem dna i skarp, grubość namułu do 50cm | m | 30
42 | 06.01.01.46 | Zakup i montaż ścieku prefabrykowanego typu mulda na podsypce cementowo-piaskowej, spoiny wypełnione zaprawą cementową wraz z podbudowami zgodnie z rys. szczegółowym. | m | 186
43 | 06.01.01.46 | Umocnienie skarp kamieniem na betonie w obrebie wylotów kanlizacji deszczowej zgodnie z rys. szczegółowym. | m2 | 4
44 | 06.01.01.46 | Umocnienie skarp prefabrykowanymi płytami chodnikowymi na podsypce cementowo piaskowej w obrebie wylotów kanlizacji deszczowej | m2 | 3
44a | 06.01.01.46 | Umocnienie skarp prefabrykowanymi płytami ażurowymi na podsypce cementowo piaskowej z wypełnienie wolnych przestrzeni | m2 | 290
45 | 06.01.01.46 | Wykonanie ścieku podchodnikowego zgodnie z rys. szczegółowym. | szt. | 3
46 | 06.01.01.46 | Oczyszczenie rowu z namułu z profilowaniem dna i skarp, grubość namułu do 50cm | m | 108
RAZEM Roboty wykończeniowe:
Część XI. OZNAKOWANIE DRÓG I URZĄDZENIA BEZPIECZEŃSTWA RUCHU CPV 45233280-5
x | x | Oznakowanie pionowe | x | x | x | x
47 | 07.02.01.41 | Ustawienie słupków z rur stalowych dla znaków drogowych | szt. | 6
48 | 07.02.01.44 | Przymocowanie tarcz znaków drogowych odblaskowych do gotowych słupków | szt. | 3
x | x | Bariery energochłonne | x | x | x | x
49 | 07.06.02.11 | Zakup i montaż stalowych barier wygrodzeniowych U-12a szczeblinkowa (rurowo-prętowa) | m | 66
49a | 07.06.02.11 | Zakup i wykonanie bariery energochłonnej wraz ze światełkami odblaskowymi co 4 metry. | m | 36
RAZEM Oznakowanie dróg i urządzenia bezpieczeństwa ruchu:
|  | Razem koszt netto PLN |  |  |  | 0
|  | Podatek VAT=23% |  |  |  | 0
|  | Ogółem koszt brutto PLN |  |  |  | 0