## Przedmiar
Rodos 8.0.0.38 [13616]
Przedmiar
KPP Naklo - wymiana zadaszenia , słupów i muru przy schodach wjściowych
Nr | Podstawa | Kod poz. | Nr ST | Opis robót | Jm | Ilość
1 | 2 | 3 | 4 | 5 | 6 | 7
1 | Kalkulacja indywidualna |  |  | Demontaż konstrukcji dachu z poliwęglanu - | m² | 27.6
|  |  |  | 2,3*12 | m² | 27.6
2 | KNR 4-04 0102/09 |  |  | Rozebranie murów i słupów wolnostojących z cegły o wysokości do 9,0m na zaprawie cementowej powyżej poziomu terenu | m3 | 5.02
|  |  |  | słupy 0,38*0,38*3,37*2+0,38*0,38*3,91*2 | m3 | 2.1
|  |  |  | mur 0,25*(1,3 *2,22+1,35*4,46+1,3*2,12) | m3 | 2.92
3 | KNR 2-02 0210/06.1 |  |  | Belki i podciągi żelbetowe o stosunku długości deskowanego obwodu do przekroju ponad 16 z ręcznym układaniem betonu | m3 | 0.345
|  |  |  | 9,2*0,25*0,15 | m3 | 0.345
4 | KNR 2-02 0507/03.1 |  |  | Obróbki z blachy nierdzewnej grubości 1,0mm - analogia | m2 | 6.5
|  |  |  | 10*(0,25+0,25+0,15) | m2 | 6.5
5 | KNR 2-02 1207/05 |  |  | Balustrady schodowe z prętów stalowych o masie ponad 16kg osadzone i zabetonowane w co trzecim stopniu | m | 11.5
|  |  |  | 10 | m | 10
|  |  |  | 1,5 | m | 1.5
6 | KNR 2-05 0208/03 |  |  | Konstrukcje słupow o masie elementu do 20kg - analogia | t | 0.179
|  |  |  | 4*3,0*0,01492 | t | 0.179
7 | KNR-W 2-02r97 1220/05 |  |  | Konstrukcje stalowe daszków dwuspadowych z pokryciem płytami poliwęglanowymi - analogia | m2 | 27.6
|  |  |  | 12*2,3 | m2 | 27.6
8 | Kalkulacja indywidualna |  |  | Odtworzenie elewacji w miejscach montażu konstrukcji daszku | szt | 4
9 | KNR 4-01 0108/11 |  |  | Wywiezienie gruzu spryzmowanego samochodami samowyładowczymi na odległość do 1km | m3 | 5.02
|  |  |  | słupy 0,38*0,38*3,37*2+0,38*0,38*3,91*2 | m3 | 2.1
|  |  |  | mur 0,25*(1,3 *2,22+1,35*4,46+1,3*2,12) | m3 | 2.92
10 | KNR 4-01 0108/12 do S wsp. 14 |  |  | Wywiezienie gruzu spryzmowanego samochodami samowyładowczymi - na każdy następny 1km ponad 1km | m3 | 5.02
|  |  |  | słupy 0,38*0,38*3,37*2+0,38*0,38*3,91*2 | m3 | 2.1
|  |  |  | mur 0,25*(1,3 *2,22+1,35*4,46+1,3*2,12) | m3 | 2.92
11 | Kalkulacja indywidualna |  |  | Opłata za utylizację gruzu | m3 | 5.02
|  |  |  | słupy 0,38*0,38*3,37*2+0,38*0,38*3,91*2 | m3 | 2.1
|  |  |  | mur 0,25*(1,3 *2,22+1,35*4,46+1,3*2,12) | m3 | 2.92