## Arkusz1
Załącznik nr 3-2 do SIWZ
Specyfikacja asortymentowo-techniczna szaf metalowych wzmocnionych dla Katedry i Zakładu Medycyny Sądowej
L.p. | Nazwa wyposażenia | Ilość sztuk/kpl. | Cena jednostkowa netto | Wartość netto PLN | Wartość VAT | Wartość brutto
1 | Szafa metalowa wzmocniona, 4-półkowa, 2-drzwiowa, wym.zewn. (wys. x szer. x głęb.) 1920 x 900 x 420 mm | 11
2 | Szafa metalowa wzmocniona, 2-półkowa, 2-drzwiowa, wym.zewn. (wys. x szer. x głęb.) 1220 x 900 x 420 mm | 1
3 | Szafa metalowa wzmocniona, 3-półkowa, 1-drzwiowa, wym.zewn. (wys. x szer. x głęb.) 1500 x 700 x 500 mm | 3
RAZEM (przenieść do formularza ofertowego):
zdjęcia poglądowe
Wymagania techniczne dla szaf metalowych do przechowywania materiałów niejawnych
1. Korpus szafy, drzwi i inne elementy konstrukcyjne muszą być wykonane z blachy stalowej o grubości 1 mm, zabezpieczonej przed korozją. Połączenia korpusu szafy powinny zapewnić mu dostateczną sztywność. 2. Szafy muszą być wyposażone w zamek mechaniczny kluczowy klasy A (z dwoma kluczami) wg Polskiej Normy PN-EN 1300, Typ 2 (wg Rozporządzenia Rady Ministrów z dnia 29 maja 2012 r.), który zabezpiecza przed działaniem destrukcyjnym, w tym przed przewierceniem, ryglującym w 5 punktach (szafa o wys. 1920 mm i o wys. 1500 mm), w 4 punktach (szafa o wys. 1220 mm) z ryglami w średnicy min. 12 mm lub przekroju min. 112 mm2. 3. Drzwi wyposażone w kołki do plombowania 4. Półki wewnętrzne wykonane z blachy o grubości 0,8 mm z regulacją wysokości zawieszenia o maksymalnym obciążeniu 50 kg. 5. Zawiasy wewnętrzne. 6. W dnie szafy znajdują się dwa zaślepione otwory montażowe umożliwiające jej zakotwienie. 7. Kotwy mocujące. 8. Instrukcja obsługi i użytkowania wyrobu z kartą gwarancyjną w języku polskim 9. Wszystkie szafy muszą posiadać certyfikat wydany przez jednostkę certyfikującą akredytowaną w krajowym systemie akredytacji, potwierdzający zgodność wyrobu z wymaganiami klasy A wg Zarządzenia NR57/MON Ministra Obrony Narodowej z dnia 16 grudnia 2011 r., Nr 46 /MON Ministra Obrony Narodowej z dnia 24 grudnia 2013 r. oraz spełniają wymagania klasy Typ 2 wg Rozporządzenia Rady Ministrów z dnia 29 maja 2012 r. 10. Szafa musi posiadać tabliczkę, wydaną przez jednostkę certyfikującą akredytowaną w krajowym systemie akredytacji, zamontowaną na wewnętrznej, górnej stronie drzwi, zawierającą następujące dane: a) nazwę wyrobu; b) nazwę i kod identyfikacyjny producenta, typ i numer modelu; c) numer fabryczny, rok produkcji, klasę wyrobu, numer certyfikatu; d) masę.