## Arkusz
Załącznik nr 2 do SWZ - NOWY
Kosztorys ofertowy
Przebudowa drogi nr 5288P Moszczanka-Bieganin na odc. dł. ok. 1000 m
Lp. | Podstawa | Opis | j.m. | Ilość | Cena | Wartość
KOSZTORYS:
1 |  | Roboty pomiarowe
1 d.1 | KNNR 1 0111-01 SST 01.01.01. | Roboty pomiarowe przy liniowych robotach ziemnych - trasa dróg w terenie równinnym. SST 01.01.01. | m | 340
2 |  | Poszerzenie jezdni
2 d.2 | KNR 2-01 0206-01 | Roboty ziemne wykonywane koparkami podsiębiernymi o poj.łyżki 0.60 m3 w gr.kat. III-IV z transp.urobku SST 02.01.01 | m3 | 260.1
3 d.2 | KNNR 6 0103-03 | Profilowanie i zagęszczanie podłoża pod warstwy konstrukcyjne nawierzchni, wykonywane mechanicznie przy użyciu równiarki samojezdnej i walca wibracyjnego w grunach kat. II-IV SST 04.01.01 | m2 | 578
4 d.2 | KNNR 6 0111-04 | Kruszywo stabilizowane cementem Rm=1,5 MPa o gr. 10 cm SST 04.05.01 | m2 | 578
5 d.2 | KNNR 6 0109-03 | Podbudowy betonowe gr.20 cm pielęgnowane piaskiem i wodą - C8/10 SST 04.06.01 | m2 | 578
6 d.2 | KNNR 6 1005-07 | Kationowa emulsja szybkorozpadowa - 0,5 kg/m2 SST 05.03.05 | m2 | 578
7 d.2 | KNNR 6 0308-02 | Wasrtwa wiążąca z mieszanek mineralno-bitumicznych asfaltowych o grubości 4 cm AC 11 W SST 05.03.05 | m2 | 489.6
3 |  | Warstwa wyrównawcza, ścieralna
8 d.3 | KNR AT-03 0102-01 | Roboty remontowe - frezowanie nawierzchni bitumicznej o gr. do 4 cm z wywozem materiału z rozbiórki na odl. do 1 km SST 05.03.11 | m2 | 150
9 d.3 | KNNR 6 1005-07 | Kationowa emulsja szybkorozpadowa - 0,5 kg/m2 SST 05.03.05 | m2 | 1950
10 d.3 | KNNR 6 0108-02 | Wyrównanie istniejącej podbudowy mieszanką minerano-bitumiczną asfaltową mechaniczne SST 04.08.01 | t | 243.8
11 d.3 | KNNR 6 1005-07 | Kationowa emulsja szybkorozpadowa - 0,5 kg/m2 SST 05.03.05 | m2 | 1909.2
12 d.3 | KNNR 6 0309-02 analogia | Wastwa ścieralna z AC 11 S 50/70 gr. 5cm SST 05.03.05 | m2 | 1909.2
4 |  | Pobocza
13 d.4 | KNR 2-01 0206-01 | Roboty ziemne wykon.koparkami podsiębiernymi o poj.łyżki 0.40 m3 w gr.kat.I-II z transp.urobku samochod.samowyładowczymi na odległość do 1 km SST 02.01.01 | m3 | 29.2
14 d.4 | KNNR 6 0103-03 | Profilowanie i zagęszczanie podłoża pod warstwy konstrukcyjne nawierzchni, wykonywane mechanicznie przy użyciu równiarki samojezdnej i walca wibracyjnego w grunach kat. II-IV SST 04.01.01 | m2 | 486.2
15 d.4 | KNNR 6 0113-06 | Warstwa górna podbudowy z kruszyw łamanych gr. 10 cm SST 04.04.02 | m2 | 486.2
5 |  | Oczyszczenie rowów przydrożnych
16 d.5 | KNNR 6 1302-02 | Oczyszczenie rowów z wyprofilowaniem dna i skarp z namułu gr. 20 cm SST 02.01.01 | m | 680
17 d.5 | KNNR 1 0202-08 | Roboty ziemne wykonywane koparkami podsiębiernymi o poj.łyżki 0.60 m3 w gr.kat. III-IV z transp.urobku SST 02.01.01 | m3 | 102
6 |  | Roboty wykończeniowe
18 d.6 | KNNR 1 0501-01 | Ręczne plantowanie powierzchni gruntu rodzimego kat.I-III SST 02.01.01 | m2 | 480
19 d.6 | KNR 5-02 0201-03 | Wykonanie przepustów rura ochronna dwudzielna grubościenna pod drogami i innymi przeszkodami wykopem otwartym w gr. kat.III zgodnie z uzgodnieniami branżowymi SST 01.02.04. | m | 10
20 d.6 | analiza indywidualna | Inwentaryzacja geodezyjna powykonawcza SST 01.01.01. | km | 0.34
Wartość kosztorysowa robót bez podatku VAT:
Podatek VAT:
Ogółem wartość kosztorysowa robót:
słowenie: …...............................................................................................................................................................
podpis(-y)