## Oferta
KOSZTORYS OFERTOWY
Lp, | Podstawa wyceny | Opis | Jedn, miary | Ilość | Cena | Wartość
[5 empty] | zł | zł
(5 x 6)
1 | 2 | 3 | 4 | 5 | 6 | 7
Przebudowa drogi gminnej nr 080521C relacji Mszano - Brodnica w miejscowości Mszano, gm, Brodnica
1 |  | ROBOTY PRZYGOTOWAWCZE
1 |  | Roboty pomiarowe przy liniowych robotach ziemnych - trasa drogi w terenie równinnym - granice, pkt główne, repery, obsługa w trakcie budowy pomiar powykonawczy | km | 0.97
d,1 | D- 01,01,01
2 |  | Usunięcie gałęzi - przycięcie gałęzi ograniczających skrajnię drogi (odwóz gałęzi kosztem i staraniem wykonawcy) | kpl, | 1
d,1 | D- 01,02,01
3 |  | Mechaniczne ścinanie poboczy o grubości 20 cm wraz z odwozem darniny (odwóz kosztem i staraniem wykonawcy) | m2 | 2907
d,1 | D- 02,01,01
4 |  | Formowanie i zagęszczanie nasypów mechanicznie z gruntu niespoistego - materiał dowieziony (przemieszczenie mas ziemnych w obrębie przebudowywanej drogi kosztem i staraniem wykonawcy) | m3 | 726.75
d,1 | D- 02,03,01
5 |  | Przestawienie obrzeży betonowych 30x8 cm na ławie betonowej z oporem z betonu C12/15 (przestawienie obrzeża istniejącego chodnika km 0+000-0+020 strona prawa) | m | 42
d,1 | D- 08,03,01
6 |  | Ręczne rozebranie nawierzchni z kostki betonowej na podsypce cementowo-piaskowej (regulacja wyskości istniejącego chodnika km 0+000 - 0+020 strona prawa) | m2 | 40
d,1 | D- 01,02,04
7 |  | Nawierzchnie z kostki brukowej betonowej o grubości 6 cm na podsypce cementowo-piaskowej 1:4 gr, ok 8 cm - kostka z rozbiórki (regulacja wysokości chodnika km 0+000 - 0+020 strona prawa) | m2 | 40
d,1 | D- 05,03,23a
2 |  | PRZEPUSTY W CIĄGU DROGI GMINNEJ - roboty podstawowe - odwodnienie, wykopy, montaż urządzeń
8 |  | Rozebranie przepustów rurowych - rury betonowe wraz z odwozem (odwóz kosztem i staraniem wykonawcy) | m | 8
d,2 | D- 01,02,04
9 |  | Wykopy oraz przekopy wykonywane mechanicznie w gruncie kat,III z rozplantowaniem gruntu na miejscu | m3 | 3.6
d,2 | D- 02,01,01
10 |  | Przepusty rurowe pod jezdnią i zjazdami ława fundamentowa z mieszanki piaskowo - żwirowej 0/20 gr, 20 cm po zagęszczeniu | m3 | 1.8
d,2 | D- 03,01,03a
11 |  | Przepusty rurowe pod jezdnią - rury HDPE, SN>8 karbowane o śr, 40 cm | m | 9
d,2 | D- 03,01,03a
12 |  | Przepusty rurowe pod jezdnią - ścianki czołowe dla rur o śr, 40 cm | ściank, | 2
d,2 | D- 03,01,03a
13 |  | Wzmacnianie podłoża gruntowego geosiatkami i geowłókninami na gruntach o umiarkowanej nośności sposobem mechanicznym (nad i pod rurą śred, 40 cm - przepust pod jezdnią) | m2 | 36
d,2 | D- 03,01,03a
14 |  | Dowóz gruntu zagęszczalnego z zasypaniem - zasypka z mieszanki piaskowo - żwirowej 0/32mm | m3 | 12.6
d,2 | D- 02,03,01
15 |  | Zagęszczenie nasypów ubijakami mechanicznymi | m3 | 9.45
d,2 | D- 02,01,01
16 |  | Czyszczenie rowów z wyprofilowaniem dna i skarp z namułu o grub,30 cm (wywóz gruntu z odmulania kosztem i staraniem wykonawcy) | m | 80
d,2 | D- 06,01,01
17 |  | Oczyszczenie przepustów pod zjazdami z namułu | m | 17
d,2 | D- 06,01,01
3 |  | JEZDNIA O NAWIERZCHNI BITUMICZNEJ KR1-2, regulacja urządzeń - roboty podstawowe, w-wy odsączajace, podbudowy z kruszywa, nawierzchne z betonu asfaltowego
18 |  | Mechaniczne profilowanie i zagęszczenie podłoża pod warstwy konstrukcyjne nawierzchni w gruncie kat, I-IV | m2 | 5818.5
d,3 | D- 04,01,01
19 |  | Wykonanie i zagęszczenie mechanicze warstwy odsączającej na poszerzeniu drogi - grubość warstwy po zag, 15 cm | m2 | 703.5
d,3 | D- 04,02,01
20 |  | Podbudowa z kruszywa 0/31,5mm łamanego C50/30 stabilizowanego mechanicznie - warstwa dolna o grubości po zagęszczeniu 15 cm | m2 | 703.5
d,3 | D- 04,04,02b
21 |  | Podbudowa z kruszywa 0/31,5mm łamanego C50/30 stabilizowanego mechanicznie - warstwa górna o grubości po zagęszczeniu 10 cm | m2 | 5818.5
d,3 | D- 04,04,02b
22 |  | Mechaniczne czyszczenie nawierzchni drogowej nieulepszonej | m2 | 4970.28
d,3 | D- 04,03,01
23 |  | Skropienie nawierzchni drogowej asfaltem | m2 | 4970.28
d,3 | D- 04,03,01
24 |  | Nawierzchnia z mieszanek mineralno-bitumicznych AC16W - warstwa wiążąca asfaltowa - grubość po zagęszcz, 4 cm - przyjęto 100 kg masy na 1 m2 nawierzchni wraz z regulacją urzadzeń, studnie, zauswy, zawory, pokrywy itp, | m2 | 4965.78
d,3 | D- 05,03,05b
25 |  | Mechaniczne czyszczenie nawierzchni drogowej ulepszonej (bitum) | m2 | 4849.5
d,3 | D- 04,03,01
26 |  | Skropienie nawierzchni drogowej asfaltem | m2 | 4849.5
d,3 | D- 04,03,01
27 |  | Nawierzchnia z mieszanek mineralno-bitumicznych AC11S- warstwa ścieralna asfaltowa - grub,po zagęszcz, 4 cm wraz z regulacją urządzeń - przyjęto 100 kg masy na 1 m2 nawierzchni wraz z regulacją urzadzeń, studnie, zauswy, zawory, pokrywy itp, | m2 | 4849.5
d,3 | D- 05,03,05a
4 |  | ZJAZDY O NAWIERZCHNI BITUMICZNEJ KR1-2, regulacja urządzeń - roboty podstawowe, w-wy odsączajace, podbudowy z kruszywa, nawierzchne z betonu asfaltowego
28 |  | Mechaniczne profilowanie i zagęszczenie podłoża pod warstwy konstrukcyjne nawierzchni w gruncie kat, I-IV | m2 | 666.435
d,4 | D- 04,01,01
29 |  | Wykonanie i zagęszczenie mechanicze warstwy odsączającej w korycie lub na całej szerokości drogi - grubość warstwy po zag, 15 cm | m2 | 666.435
d,4 | D- 04,02,01
30 |  | Podbudowa z kruszywa łamanego stabilizowanego mechanicznie 0/31,5 mm - warstwa górna o grubości po zagęszczeniu 17 cm | m2 | 666.435
d,4 | D- 04,04,02b
31 |  | Mechaniczne czyszczenie nawierzchni drogowej nieulepszonej | m2 | 666.435
d,4 | D- 04,03,01
32 |  | Skropienie nawierzchni drogowej asfaltem | m2 | 666.435
d,4 | D- 04,03,01
33 |  | Nawierzchnia z mieszanek mineralno-bitumicznych AC16W - warstwa wiążąca asfaltowa - grubość po zagęszcz, 4 cm - przyjęto 100 kg masy na 1 m2 nawierzchni wraz z regulacją urzadzeń, studnie, zauswy, zawory, pokrywy itp, | m2 | 666.435
d,4 | D- 05,03,05b
34 |  | Mechaniczne czyszczenie nawierzchni drogowej ulepszonej (bitum) | m2 | 634.7
d,4 | D- 04,03,01
35 |  | Skropienie nawierzchni drogowej asfaltem | m2 | 634.7
d,4 | D- 04,03,01
36 |  | Nawierzchnia z mieszanek mineralno-bitumicznych AC11S- warstwa ścieralna asfaltowa - grub,po zagęszcz, 4 cm wraz z regulacją urządzeń - przyjęto 100 kg masy na 1 m2 nawierzchni wraz z regulacją urzadzeń, studnie, zauswy, zawory, pokrywy itp, | m2 | 634.7
d,4 | D- 05,03,05a
5 |  | ROBOTY WYKOŃCZENIOWE
37 |  | Słupki do znaków drogowych z rur stalowych o śr, 60 mm | szt, | 9
d,5 | D- 07,02,01
38 |  | Przymocowanie tablic znaków drogowych zakazu, nakazu, ostrzegawczych, informacyjnych o powierzchni ponad 0,3 m2 | szt, | 2
d,5 | D- 07,02,01
39 |  | Przymocowanie tablic znaków drogowych zakazu, nakazu, ostrzegawczych, informacyjnych o powierzchni do 0,3 m2 | szt, | 10
d,5 | D- 07,02,01
40 |  | Bariery ochronne stalowe jednostronne N2W4 A (SP-06/4) | m | 24
d,5 | D- 07,05,01
41 |  | Nawierzchnia poboczy z kruszywa 0/31,5 mm łamanego C50/30 (niesort) przy krawędzi jezdni i zjazdów szer, 75 cm - grubości po zagęszczeniu 15 cm | m2 | 1372.5
d,5 | D- 04,04,02b
42 |  | Regulacja podłączenia zjazdu z drogą do posesji kruszywełm łamanym 0/31,5 stabilizowanym mechanicznie gr, 15 cm | m2 | 420
d,5 | D- 06,03,01a
43 |  | Ręczne plantowanie powierzchni gruntu rodzimego kat,I-III | m2 | 3876
d,5 | D- 06,01,01
44 |  | Humusowanie terenu z obsianiem trawą przy grubości warstwy humusu 5 cm | m2 | 3876
d,5 | D- 06,01,01
Wartość kosztorysowa robót bez podatku VAT
Podatek VAT
Ogółem wartość kosztorysowa robót
Słownie:

## Przedmiar
PRZEDMIAR
Lp. | Podstawa | Opis i wyliczenia | j.m. | Poszcz. | Razem
Przebudowa drogi gminnej nr 080521C relacji Mszano - Brodnica w miejscowości Mszano, gm. Brodnica
1 |  | ROBOTY PRZYGOTOWAWCZE
1 |  | Roboty pomiarowe przy liniowych robotach ziemnych - trasa drogi w terenie równinnym - granice, pkt główne, repery, obsługa w trakcie budowy pomiar powykonawczy | km
d.1 | D- 01.01.01
|  | 0.97 | km | 0.970
|  |  |  | RAZEM | 0.970
2 |  | Usunięcie gałęzi - przycięcie gałęzi ograniczających skrajnię drogi (odwóz gałęzi kosztem i staraniem wykonawcy) | kpl.
d.1 | D- 01.02.01
|  | 1 | kpl. | 1.000
|  |  |  | RAZEM | 1.000
3 |  | Mechaniczne ścinanie poboczy o grubości 20 cm wraz z odwozem darniny (odwóz kosztem i staraniem wykonawcy) | m2
d.1 | D- 02.01.01
|  | 969.0*1.50*2.0 | m2 | 2907.000
|  |  |  | RAZEM | 2907.000
4 |  | Formowanie i zagęszczanie nasypów mechanicznie z gruntu niespoistego - materiał dowieziony (przemieszczenie mas ziemnych w obrębie przebudowywanej drogi kosztem i staraniem wykonawcy) | m3
d.1 | D- 02.03.01
|  | 969.0*0.75*0.50*2 | m3 | 726.750
|  |  |  | RAZEM | 726.750
5 |  | Przestawienie obrzeży betonowych 30x8 cm na ławie betonowej z oporem z betonu C12/15 (przestawienie obrzeża istniejącego chodnika km 0+000-0+020 strona prawa) | m
d.1 | D- 08.03.01
|  | 42.0 | m | 42.000
|  |  |  | RAZEM | 42.000
6 |  | Ręczne rozebranie nawierzchni z kostki betonowej na podsypce cementowo-piaskowej (regulacja wyskości istniejącego chodnika km 0+000 - 0+020 strona prawa) | m2
d.1 | D- 01.02.04
|  | 20.0*2.0 | m2 | 40.000
|  |  |  | RAZEM | 40.000
7 |  | Nawierzchnie z kostki brukowej betonowej o grubości 6 cm na podsypce cementowo-piaskowej 1:4 gr. ok 8 cm - kostka z rozbiórki (regulacja wysokości chodnika km 0+000 - 0+020 strona prawa) | m2
d.1 | D- 05.03.23a
|  | 20.0*2.0 | m2 | 40.000
|  |  |  | RAZEM | 40.000
2 |  | PRZEPUSTY W CIĄGU DROGI GMINNEJ - roboty podstawowe - odwodnienie, wykopy, montaż urządzeń
8 |  | Rozebranie przepustów rurowych - rury betonowe wraz z odwozem (odwóz kosztem i staraniem wykonawcy) | m
d.2 | D- 01.02.04
|  | 8 | m | 8.000
|  |  |  | RAZEM | 8.000
9 |  | Wykopy oraz przekopy wykonywane mechanicznie w gruncie kat.III z rozplantowaniem gruntu na miejscu | m3
d.2 | D- 02.01.01
|  | 2.0*1.5*1.2<przepust pod jazdem km 0+047> | m3 | 3.600
|  |  |  | RAZEM | 3.600
10 |  | Przepusty rurowe pod jezdnią i zjazdami ława fundamentowa z mieszanki piaskowo - żwirowej 0/20 gr. 20 cm po zagęszczeniu | m3
d.2 | D- 03.01.03a
|  | 9.0*0.20*1.0<wymiana starego przepustu km 0+047> | m3 | 1.800
|  |  |  | RAZEM | 1.800
11 |  | Przepusty rurowe pod jezdnią - rury HDPE, SN>8 karbowane o śr. 40 cm | m
d.2 | D- 03.01.03a
|  | 9.0<wymiana starego przepustu km 0+047> | m | 9.000
|  |  |  | RAZEM | 9.000
12 |  | Przepusty rurowe pod jezdnią - ścianki czołowe dla rur o śr. 40 cm | ściank.
d.2 | D- 03.01.03a
|  | 2<wymiana starego przepustu km 0+047> | ściank. | 2.000
|  |  |  | RAZEM | 2.000
13 |  | Wzmacnianie podłoża gruntowego geosiatkami i geowłókninami na gruntach o umiarkowanej nośności sposobem mechanicznym (nad i pod rurą śred. 40 cm - przepust pod jezdnią) | m2
d.2 | D- 03.01.03a
|  | 9.0*2*2.00<wymiana starego przepustu km 0+047> | m2 | 36.000
|  |  |  | RAZEM | 36.000
14 |  | Dowóz gruntu zagęszczalnego z zasypaniem - zasypka z mieszanki piaskowo - żwirowej 0/32mm | m3
d.2 | D- 02.03.01
|  | (9.0*2.00*1.00)*0.70<wymiana starego przepustu km 0+047> | m3 | 12.600
|  |  |  | RAZEM | 12.600
15 |  | Zagęszczenie nasypów ubijakami mechanicznymi | m3
d.2 | D- 02.01.01
|  | 9.00*1.5*0.7<wymiana starego przepustu km 0+047> | m3 | 9.450
|  |  |  | RAZEM | 9.450
16 |  | Czyszczenie rowów z wyprofilowaniem dna i skarp z namułu o grub.30 cm (wywóz gruntu z odmulania kosztem i staraniem wykonawcy) | m
d.2 | D- 06.01.01
|  | 80.0 | m | 80.000
|  |  |  | RAZEM | 80.000
17 |  | Oczyszczenie przepustów pod zjazdami z namułu | m
d.2 | D- 06.01.01
|  | 8.0+9.0 | m | 17.000
|  |  |  | RAZEM | 17.000
3 |  | JEZDNIA O NAWIERZCHNI BITUMICZNEJ KR1-2, regulacja urządzeń - roboty podstawowe, w-wy odsączajace, podbudowy z kruszywa, nawierzchne z betonu asfaltowego
18 |  | Mechaniczne profilowanie i zagęszczenie podłoża pod warstwy konstrukcyjne nawierzchni w gruncie kat. I-IV | m2
d.3 | D- 04.01.01
|  | <km 0+000 - km 0+009>6.5*9.0 | m2 | 58.500
|  | <km 0+009 - km 0+969>6.0*960.0 | m2 | 5760.000
|  |  |  | RAZEM | 5818.500
19 |  | Wykonanie i zagęszczenie mechanicze warstwy odsączającej na poszerzeniu drogi - grubość warstwy po zag. 15 cm | m2
d.3 | D- 04.02.01
|  | <km 0+500 - km 0+969>469.0*1.50 | m2 | 703.500
|  |  |  | RAZEM | 703.500
20 |  | Podbudowa z kruszywa 0/31,5mm łamanego C50/30 stabilizowanego mechanicznie - warstwa dolna o grubości po zagęszczeniu 15 cm | m2
d.3 | D- 04.04.02b
|  | <km 0+500 - km 0+969>469*1.50 | m2 | 703.500
|  |  |  | RAZEM | 703.500
21 |  | Podbudowa z kruszywa 0/31,5mm łamanego C50/30 stabilizowanego mechanicznie - warstwa górna o grubości po zagęszczeniu 10 cm | m2
d.3 | D- 04.04.02b
|  | <km 0+000 - km 0+009>6.5*9.0 | m2 | 58.500
|  | <km 0+009 - km 0+969>6.0*960.0 | m2 | 5760.000
|  |  |  | RAZEM | 5818.500
22 |  | Mechaniczne czyszczenie nawierzchni drogowej nieulepszonej | m2
d.3 | D- 04.03.01
|  | <km 0+000 - km 0+009>6.12*9.0 | m2 | 55.080
|  | <km 0+009 - km 0+969>5.12*960.0 | m2 | 4915.200
|  |  |  | RAZEM | 4970.280
23 |  | Skropienie nawierzchni drogowej asfaltem | m2
d.3 | D- 04.03.01
|  | <km 0+000 - km 0+009>6.12*9.0 | m2 | 55.080
|  | <km 0+009 - km 0+969>5.12*960.0 | m2 | 4915.200
|  |  |  | RAZEM | 4970.280
24 |  | Nawierzchnia z mieszanek mineralno-bitumicznych AC16W - warstwa wiążąca asfaltowa - grubość po zagęszcz. 4 cm - przyjęto 100 kg masy na 1 m2 nawierzchni wraz z regulacją urzadzeń, studnie, zauswy, zawory, pokrywy itp. | m2
d.3 | D- 05.03.05b
|  | <km 0+000 - km 0+009>5.62*9.0 | m2 | 50.580
|  | <km 0+009 - km 0+969>5.12*960.0 | m2 | 4915.200
|  |  |  | RAZEM | 4965.780
25 |  | Mechaniczne czyszczenie nawierzchni drogowej ulepszonej (bitum) | m2
d.3 | D- 04.03.01
|  | <km 0+000 - km 0+009>5.50*9.0 | m2 | 49.500
|  | <km 0+009 - km 0+969>5.00*960.0 | m2 | 4800.000
|  |  |  | RAZEM | 4849.500
26 |  | Skropienie nawierzchni drogowej asfaltem | m2
d.3 | D- 04.03.01
|  | <km 0+000 - km 0+009>5.50*9.0 | m2 | 49.500
|  | <km 0+009 - km 0+969>5.00*960.0 | m2 | 4800.000
|  |  |  | RAZEM | 4849.500
27 |  | Nawierzchnia z mieszanek mineralno-bitumicznych AC11S- warstwa ścieralna asfaltowa - grub.po zagęszcz. 4 cm wraz z regulacją urządzeń - przyjęto 100 kg masy na 1 m2 nawierzchni wraz z regulacją urzadzeń, studnie, zauswy, zawory, pokrywy itp. | m2
d.3 | D- 05.03.05a
|  | <km 0+000 - km 0+009>5.50*9.0 | m2 | 49.500
|  | <km 0+009 - km 0+969>5.00*960.0 | m2 | 4800.000
|  |  |  | RAZEM | 4849.500
4 |  | ZJAZDY O NAWIERZCHNI BITUMICZNEJ KR1-2, regulacja urządzeń - roboty podstawowe, w-wy odsączajace, podbudowy z kruszywa, nawierzchne z betonu asfaltowego
28 |  | Mechaniczne profilowanie i zagęszczenie podłoża pod warstwy konstrukcyjne nawierzchni w gruncie kat. I-IV | m2
d.4 | D- 04.01.01
|  | <km 0+000 - km 0+969>634.70*1.05 | m2 | 666.435
|  |  |  | RAZEM | 666.435
29 |  | Wykonanie i zagęszczenie mechanicze warstwy odsączającej w korycie lub na całej szerokości drogi - grubość warstwy po zag. 15 cm | m2
d.4 | D- 04.02.01
|  | <km 0+000 - km 0+969>634.70*1.05 | m2 | 666.435
|  |  |  | RAZEM | 666.435
30 |  | Podbudowa z kruszywa łamanego stabilizowanego mechanicznie 0/31,5 mm - warstwa górna o grubości po zagęszczeniu 17 cm | m2
d.4 | D- 04.04.02b
|  | <km 0+000 - km 0+969>634.70*1.05 | m2 | 666.435
|  |  |  | RAZEM | 666.435
31 |  | Mechaniczne czyszczenie nawierzchni drogowej nieulepszonej | m2
d.4 | D- 04.03.01
|  | <km 0+000 - km 0+969>634.70*1.05 | m2 | 666.435
|  |  |  | RAZEM | 666.435
32 |  | Skropienie nawierzchni drogowej asfaltem | m2
d.4 | D- 04.03.01
|  | <km 0+000 - km 0+969>634.70*1.05 | m2 | 666.435
|  |  |  | RAZEM | 666.435
33 |  | Nawierzchnia z mieszanek mineralno-bitumicznych AC16W - warstwa wiążąca asfaltowa - grubość po zagęszcz. 4 cm - przyjęto 100 kg masy na 1 m2 nawierzchni wraz z regulacją urzadzeń, studnie, zauswy, zawory, pokrywy itp. | m2
d.4 | D- 05.03.05b
|  | <km 0+000 - km 0+969>634.70*1.05 | m2 | 666.435
|  |  |  | RAZEM | 666.435
34 |  | Mechaniczne czyszczenie nawierzchni drogowej ulepszonej (bitum) | m2
d.4 | D- 04.03.01
|  | <km 0+000 - km 0+969>634.70 | m2 | 634.700
|  |  |  | RAZEM | 634.700
35 |  | Skropienie nawierzchni drogowej asfaltem | m2
d.4 | D- 04.03.01
|  | <km 0+000 - km 0+969>634.70 | m2 | 634.700
|  |  |  | RAZEM | 634.700
36 |  | Nawierzchnia z mieszanek mineralno-bitumicznych AC11S- warstwa ścieralna asfaltowa - grub.po zagęszcz. 4 cm wraz z regulacją urządzeń - przyjęto 100 kg masy na 1 m2 nawierzchni wraz z regulacją urzadzeń, studnie, zauswy, zawory, pokrywy itp. | m2
d.4 | D- 05.03.05a
|  | <km 0+000 - km 0+969>634.70 | m2 | 634.700
|  |  |  | RAZEM | 634.700
5 |  | ROBOTY WYKOŃCZENIOWE
37 |  | Słupki do znaków drogowych z rur stalowych o śr. 60 mm | szt.
d.5 | D- 07.02.01
|  | 9 | szt. | 9.000
|  |  |  | RAZEM | 9.000
38 |  | Przymocowanie tablic znaków drogowych zakazu, nakazu, ostrzegawczych, informacyjnych o powierzchni ponad 0.3 m2 | szt.
d.5 | D- 07.02.01
|  | 2 | szt. | 2.000
|  |  |  | RAZEM | 2.000
39 |  | Przymocowanie tablic znaków drogowych zakazu, nakazu, ostrzegawczych, informacyjnych o powierzchni do 0.3 m2 | szt.
d.5 | D- 07.02.01
|  | 10 | szt. | 10.000
|  |  |  | RAZEM | 10.000
40 |  | Bariery ochronne stalowe jednostronne N2W4 A (SP-06/4) | m
d.5 | D- 07.05.01
|  | 24 | m | 24.000
|  |  |  | RAZEM | 24.000
41 |  | Nawierzchnia poboczy z kruszywa 0/31,5 mm łamanego C50/30 (niesort) przy krawędzi jezdni i zjazdów szer. 75 cm - grubości po zagęszczeniu 15 cm | m2
d.5 | D- 04.04.02b
|  | <strona prawa> 890.0*0.75 | m2 | 667.500
|  | <strona lewa> 940.0*0.75 | m2 | 705.000
|  |  |  | RAZEM | 1372.500
42 |  | Regulacja podłączenia zjazdu z drogą do posesji kruszywełm łamanym 0/31,5 stabilizowanym mechanicznie gr. 15 cm | m2
d.5 | D- 06.03.01a
|  | (5.0*3.00)*28.0 | m2 | 420.000
|  |  |  | RAZEM | 420.000
43 |  | Ręczne plantowanie powierzchni gruntu rodzimego kat.I-III | m2
d.5 | D- 06.01.01
|  | 969.0*2.0<szer.>*2 | m2 | 3876.000
|  |  |  | RAZEM | 3876.000
44 |  | Humusowanie terenu z obsianiem trawą przy grubości warstwy humusu 5 cm | m2
d.5 | D- 06.01.01
|  | 969.0<dł.>*2.0<szer.>*2 | m2 | 3876.000
|  |  |  | RAZEM | 3876.000