## Table 1
SMG ARCHITEKCI UL. SPISKA 9, 71-042 SZCZECIN
KOSZTORYS INWESTORSKI
45000000-7 45111300-1 45262100-2 45443000-4 | Klasyfikacja robót wg. Wspólnego Słownika Zamówień Roboty budowlane Roboty rozbiórkowe Roboty przy wznoszeniu rusztowań Roboty elewacyjne
NAZWA INWESTYCJI: ADRES INWESTYCJI: INWESTOR: ADRES INWESTORA: WYKONAWCA: ADRES WYKONAWCY: BRANŻE: |  | Rozbudowa o szyb dźwigowy z przedsionkiem windy w poziomie parteru oraz przebudowa z dostosowaniem do wymogów bezpieczeństwa pożarowego i termomodernizacją budynku Urzędu Miasta ul. Wojska Polskiego 1/5 Świnoujście, nr działki 553/13, obręb 0004 Miasto Świnoujście ul. Wojska Polskiego 1/5 Świnoujście, nr działki 553/13, obręb 0004 Budowlana
SPORZĄDZIŁ KALKULACJE: Budowlana DATA OPRACOWANIA: 23.02.2019 |  |  |  | Szymon Guza
Stawka roboczogodziny 17,15 zł
POZIOM CEN: 3 kw. 2018 [Ceny średnie RMS (Sekocenbud)]; 3 kw. 2018
NARZUTY Koszty pośrednie [Kp] Zysk [Z] VAT [V] |  |  | 65,7%R+65,7%S 11% (R+Kp(R))+11% (S+Kp(S)) 23 %
WARTOŚĆ KOSZTORYSU ROBÓT BEZ PODATKU VAT: PODATEK VAT: OGÓŁEM WARTOŚĆ KOSZTORYSU ROBÓT: |  |  |  |  | 2 894 386,78 zł 665 708,96 zł 3 560 095,74 zł
SŁOWNIE: trzy miliony pięćset sześćdziesiąt tysięcy dziewięćdziesiąt pięć i 74/100 zł
WYKONAWCA: INWESTOR:

## Table 2
Lp. | Podstawa | Opis i Wyliczenia | j.m. | Poszcz. | Razem
PRZEDMIAR: Kosztorys inwestorski
1 |  | Izolacja części podziemnych
1 d.1 | KNR 2-01 0218-02 | Wykopy oraz przekopy wykonywane koparkami podsiębiernymi 0.60 m3 na odkład w gruncie kat. III | m3
|  | ((57,78 + 3) * 2 + 23,94 * 2 + 7,12 * 2 + 11,11 * 2) * 2,1 | m3 | 432.39
|  |  |  | RAZEM | 432.39
2 d.1 | KNR 4-01 0212-01 | Rozbiórka elementów konstrukcji betonowych niezbrojonych o grubości do 15 cm. Wykucie płyt w studniach okiennych, przyjęto grubość płyty 10 cm | m3
|  | 0,1 * (0,95 * 1,52 + 1,43 * 1,52 * 10 + 0,95 * 1,52 + 1,08 * 2,25 * 2 + 1,08 * 0,98 * 2 + 1,43 * 1,52 + 0,95 * 1,52) | m3 | 3.522
|  |  |  | RAZEM | 3.522
3 d.1 | KNR 0-17 2608-01 | Przygotowanie podłoża pod ocieplenie metodą lekką- mokrą - oczyszczenie mechaniczne i zmycie | m2
|  | 2,1 * (4,52 + 0,39 + 4 + 1,8 + 36,69 - 2 * 10 + 1,77 + 3,99 + 0,39 + 4,58 + 8,88 + 1,18 + 15,06 - 2,76 * 2 - 1,46 * 2 + 9,33 + 11,17 + 10,93 + 7,12 + 15,01 + 7,1 + 10,86 + 11,11 + 9,36 + 15,02 - 2 + 8,88 - 2) + (1,1 + 1,4) * (2 * 12 + 2,76 * 2 + 1,46 * 2 + 2 * 2) + 1,4 * (1,19 * 2 + 1,67 * 2 * 10 + 1,19 * 2 + 1,32 * 2 * 4 + 1,67 * 2 + 1,19 * 2) | m2 | 517.386
|  |  |  | RAZEM | 517.386
4 d.1 | KNR 2-02 0603-01 | Izolacje przeciwwilgociowe powłokowe bitumiczne pionowe - wykonywane na zimno z emulsji asfaltowej - pierwsza warstwa | m2
|  | 2,1 * (4,52 + 0,39 + 4 + 1,8 + 36,69 - 2 * 10 + 1,77 + 3,99 + 0,39 + 4,58 + 8,88 + 1,18 + 15,06 - 2,76 * 2 - 1,46 * 2 + 9,33 + 11,17 + 10,93 + 7,12 + 15,01 + 7,1 + 10,86 + 11,11 + 9,36 + 15,02 - 2 + 8,88 - 2) + (1,1 + 1,4) * (2 * 12 + 2,76 * 2 + 1,46 * 2 + 2 * 2) + 1,4 * (1,19 * 2 + 1,67 * 2 * 10 + 1,19 * 2 + 1,32 * 2 * 4 + 1,67 * 2 + 1,19 * 2) | m2 | 517.386
|  |  |  | RAZEM | 517.386
5 d.1 | KNR 2-02 0603-02 | Izolacje przeciwwilgociowe powłokowe bitumiczne pionowe - wykonywane na zimno z emulsji asfaltowej - druga i następna warstwa | m2
|  | 2,1 * (4,52 + 0,39 + 4 + 1,8 + 36,69 - 2 * 10 + 1,77 + 3,99 + 0,39 + 4,58 + 8,88 + 1,18 + 15,06 - 2,76 * 2 - 1,46 * 2 + 9,33 + 11,17 + 10,93 + 7,12 + 15,01 + 7,1 + 10,86 + 11,11 + 9,36 + 15,02 - 2 + 8,88 - 2) + (1,1 + 1,4) * (2 * 12 + 2,76 * 2 + 1,46 * 2 + 2 * 2) + 1,4 * (1,19 * 2 + 1,67 * 2 * 10 + 1,19 * 2 + 1,32 * 2 * 4 + 1,67 * 2 + 1,19 * 2) | m2 | 517.386
|  |  |  | RAZEM | 517.386
6 d.1 | KNR 9-15 0401-01 | Izolacje cieplne z płyt TERMO PIR, styropianu EPS lub XPS - pionowe | m2
|  | 2,1 * (4,52 + 0,39 + 4 + 1,8 + 36,69 - 2 * 10 + 1,77 + 3,99 + 0,39 + 4,58 + 8,88 + 1,18 + 15,06 - 2,76 * 2 - 1,46 * 2 + 9,33 + 11,17 + 10,93 + 7,12 + 15,01 + 7,1 + 10,86 + 11,11 + 9,36 + 15,02 - 2 + 8,88 - 2) + 1,1 * (2 * 12 + 2,76 * 2 + 1,46 * 2 + 2 * 2) | m2 | 390.154
|  |  |  | RAZEM | 390.154
7 d.1 | KNNR-W 3 0207-01 | Izolacje pionowe ścian fundamentowych z folii kubełkowej bez gruntowania powierzchni | m2
|  | 2,1 * (4,52 + 0,39 + 4 + 1,8 + 36,69 - 2 * 10 + 1,77 + 3,99 + 0,39 + 4,58 + 8,88 + 1,18 + 15,06 - 2,76 * 2 - 1,46 * 2 + 9,33 + 11,17 + 10,93 + 7,12 + 15,01 + 7,1 + 10,86 + 11,11 + 9,36 + 15,02 - 2 + 8,88 - 2) + 1,3 * (2 * 12 + 2,76 * 2 + 1,46 * 2 + 2 * 2) | m2 | 397.442
|  |  |  | RAZEM | 397.442
8 d.1 | KNR 4-01 0105-02 | Zasypanie wykopów ziemią z ukopów z przerzutem ziemi na odległość do 3 m i ubiciem warstwami co 15 cm w gruncie kat. III | m3
|  | ((57,78 + 3) * 2 + 23,94 * 2 + 7,12 * 2 + 11,11 * 2) * 2,1 - 390 * 0,08 | m3 | 401.19
|  |  |  | RAZEM | 401.19
Lp. | Podstawa | Opis i Wyliczenia | j.m. | Poszcz. | Razem
9 d.1 | KNR 2-02 1101-01 | Podkłady betonowe na podłożu gruntowym. Odtworzenie dna w studniach okiennych | m3
|  | 0,1 * (0,95 * 1,52 + 1,43 * 1,52 * 10 + 0,95 * 1,52 + 1,08 * 2,25 * 2 + 1,08 * 0,98 * 2 + 1,43 * 1,52 + 0,95 * 1,52) | m3 | 3.522
|  |  |  | RAZEM | 3.522
10 d.1 | KNR 2-02 1101-07 | Podkłady z ubitych materiałów sypkich na podłożu gruntowym. Opaska żwirowa dookoła budynku | m3
|  | (48,6 + 23,06 + 18,6 + 15,3 + 15,05 + 32 + 5,75 + 22 + 19,35 + 16,7 + 8,3 + 2,7 + 18,5) * 0,3 + 44,5 | m3 | 118.273
|  |  |  | RAZEM | 118.273
11 d.1 | KNR 2-31 0407-01 | Obrzeża betonowe o wymiarach 20x6 cm na podsypce piaskowej z wypełnieniem spoin zaprawą cementową | m
|  | 48,6 + 23,06 + 18,6 + 15,3 + 15,05 + 32 + 5,75 + 22 + 19,35 + 16,7 + 8,3 + 2,7 + 18,5 + 0,3 * 6 | m | 247.71
|  |  |  | RAZEM | 247.71
12 d.1 | KNR 0-25 0101-02 | Mycie konstrukcji kratowych wodą z detergentem pod ciśnieniem - konstrukcje kratowe w oknach | m2
|  | 0,86 * 0,5 * 5 + 1,15 * 1,36 + 1,52 * 1,43 * 11 + 0,86 * 1,6 * 2 + 1,52 * 0,92 * 2 + 0,97 * 0,57 * 2 + 0,9 * 2,07 * 2 + 0,86 * 1,5 * 8 + 0,9 * 1,5 + 1,52 * 0,95 + 0,9 * 0,3 * 2 + 2,285 * 1,08 * 2 + 0,9 * 1,5 * 6 + 1,08 * 0,98 * 2 + 0,3 * 0,9 * 6 + 0,37 * 0,86 * 3 | m2 | 69.385
|  |  |  | RAZEM | 69.385
13 d.1 | KNR 0-25 0202-02 0201 D 04 | Malowanie pędzlem lub wałkiem konstrukcji kratowych wyrobami jednoskładnikowymi - farby przeciwkorozyjne o grubości ponad 70 mikrometrów (pierwsza warstwa) (wydajność katalogowa 10 m2 / dm3) | m2
|  | 69.385 | m2 | 69.385
|  |  |  | RAZEM | 69.385
2 |  | Prace elewacyjne
14 d.2 | KNR 2-02 1604-03 analogia | Rusztowania zewnętrzne rurowe o wysokości do 20 m. Montaż i demontaż po zakończeniu robót | m2
|  | 802,5 + 826,3 + 338,4 * 2 + 139,3 * 2 + 88,6 * 2 + 10 * 1,2 * 16 | m2 | 2 953,400
|  |  |  | RAZEM | 2 953,400
15 d.2 | KNR 2-02 0925-01 | Osłony okien folią polietylenową | m2
|  | 551 | m2 | 551
|  |  |  | RAZEM | 551
16 d.2 | KNR 4-01 0701-02 analogia | Odbicie tynku elewacyjnego | m2
|  | (1,4 * 3 + 30,9) * 2 + (35,72 - 2,56 * 6) * 6 + (19,06 - 1,31 * 5) * 2 + (16,35 - 0,67 * 11) * 2 + (46,7 - 2,56 * 2) * 2 + (30 - 2,56 * 3) * 2 * 2 + (18,12 - 2,56 * 2 - 1,3) * 2 + (23,13 - 2,12 * 3) * 2 + (18,5 - 1,02 * 4 + 36,43 - 3,1 * 4) + ((3,43 - 2,32) * 4 + (50,8 - 2,56 * 4) + (23,78 - 2,56 * 4) * 3) * 2 + ((38,03 - 2,32 * 4) + (19 - 0,95 * 2)) * 2 | m2 | 766.11
|  |  |  | RAZEM | 766.11
17 d.2 | KNR AT-27 0102-04 | Piaskowanie powierzchni muru | m2
|  | 802,5 + 826,3 + 338,4 * 2 + 139,3 * 2 + 88,6 * 2 - 551 | m2 | 2 210,400
|  |  |  | RAZEM | 2 210,400
18 d.2 | KNR 0-17 2608-01 analogia | Umycie elewacji po piaskowaniu | m2
|  | 802,5 + 826,3 + 338,4 * 2 + 139,3 * 2 + 88,6 * 2 - 551 | m2 | 2 210,400
|  |  |  | RAZEM | 2 210,400
19 d.2 | KNR 4-01 0303-02 | Uzupełnienie ścianek z cegieł o grubości 1/2 ceg. lub zamurowanie otworów w ścianach na zaprawie cementowo-wapiennej. BLENDY | m2
|  | 13.52 | m2 | 13.52

## całość
Załącznik nr … do SWZ BZP.271.1.15.2022 Załącznik nr 2 do umowy nr WIM/…/2022
zakres rzeczowo-finansowy - zmiana nr 1
"Remont elewacji budynku CAM nr 5 z budową zewnętrznego szybu windowego oraz instalacją dźwigu osobowego a także wymiana zewnętrznej stolarki okiennej i drzwiowej"
Lp. | Opis | j.m. | Ilość razem | Cena jednostkowa [zł] | Wartość [zł]
Rusztowanie
1 | Rusztowania ramowe przyścienne RR - 1/30 wysokość do 16 m z uwzględnieniem czasu pracy rusztowań | m2 | 2989.51 |  | 0
2 | Daszki ochronne ciągłe wzdłuż rusztowania o wysokości do 20 m o konstrukcji rurowej | m2 | 60 |  | 0
Roboty przygotowawcze
3 | Usunięcie z elewacji budynku nieużytkowanych elementów instalacji oraz innych zbędnych elementów elewacji | kpl | 1 |  | 0
3A | Demontaż balustady stalowej z przeznaczenim do ponownego montażu wraz z odwiezieniem na miejsce składowania na odległości do 5 km | m | 43
3B | Rozbiórka krawężnków z cegły klinkierowej z oczyszczeniem z zaprawy, z przeznaczeniem do ponownego wbudowania wraz z odwiezieniem na miejsce składowania na odległość do 5 km | m3 | 1.05
3C | Rozbiórka podestów, podjazdów z nawierzchnią z płyt chodnikowych lub terakoty | m3 | 12
3D | Rozbiórka przeszklonej obudowy przedsionka z konstrukcją z profili PCV wraz z wywozem i utylizacją | m2 | 18.475
4 | Rozebranie rynny z blachy nadającej się do użytku | m | 259.56 |  | 0
5 | Rozebranie rury spustowej z blachy nadającej się do użytku | m | 314.15 |  | 0
6 | Rozebranie rury spustowej z blachy nie nadającej się do użytku | m | 30 |  | 0
7 | Rozebranie obróbek parapetów z blachy nie nadającej się do użytku | m2 | 152.635 |  | 0
8 | Zabezpieczenie okien folią | m2 | 625 |  | 0
9 | Tymczasowe odprowadzenie wody - rury okrągłe z tworzyw sztucznych o średnicy 110 mm - odcinki pionowe | m | 58 |  | 0
10 | Tymczasowe odprowadzenie wody - rury okrągłe z tworzyw sztucznych o średnicy 110 mm - odsadzki | szt. | 29 |  | 0
Kraty stalowe studni okiennych
11 | demontaż stalowych krat o powierzchni do 2 m2 | szt | 18 |  | 0
12 | Obróbki przy szerokości w rozwinięciu do 25 cm - z blachy stalowej ocynkowanej | m2 | 6.632 |  | 0
13 | kraty stalowe studni okiennych - renowacja | m2 | 45.3 |  | 0
14 | obsadzanie krat stalowych w ścianach z cegieł | gniazd. | 140 |  | 0
15 | wykonanie krat okiennych wg. zestawienia | kg | 426 |  | 0
Elewacja z tynku - skucie tynku
16 | Przygotowanie podłoża - usunięcie starego tynku | m2 | 470.5 |  | 0
17 | Odbicie tynków wewnętrznych z zaprawy cementowo-wapiennej pasami o szerokości do 20 cm - ościeża okien | m | 480.52 |  | 0
18 | Odbicie wylewek pod parapety zewnętrzne z zaprawy cementowej pasami o szerokości do 20 cm | m | 113.41 |  | 0
19 | Usunięcie wypełnienia spoin w murze na głębokość 20 mm | m2 | 143.06 |  | 0
20 | Ręczne usunięcie zaprawy spoinowej do założenia pręta spinającego wraz z oczyszczeniem spoiny | m | 182.6 |  | 0
Elewacja z tynku - naprawa elewacji
21 | Naprawienie uszkodzonych w murze - rolka pod parapetami | m | 36.6 |  | 0
22 | Naprawienie uszkodzonych w murze cegieł w ilości do 5 szt. | szt. | 15 |  | 0
23 | Naprawienie uszkodzonych w murze cegieł w ilości do 3 szt. | szt. | 22 |  | 0
24 | Naprawienie uszkodzonych w murze cegieł w ilości do 1 szt. | szt. | 34 |  | 0
25 | Jednokrotna dezynfekcja murów z cegły | m2 | 971.12 |  | 0
26 | Zmycie podłoża | m2 | 971.12 |  | 0
27 | Powtórna jednokrotna dezynfekcja murów z cegły | m2 | 971.12 |  | 0
28 | Wprowadzenie zaprawy do założenia pręta spinającego | m | 182.6 |  | 0
29 | Wstawienie kotew spiralnych | m | 182.6 |  | 0
30 | Wprowadzenie zaprawy po założeniu pręta spinającego | m | 182.6 |  | 0
31 | Nacięcie pionowej rysy wraz z oczyszczeniem | m | 85 |  | 0
32 | Wypełnienie rys zaczynem cementowym | m | 85 |  | 0
33 | Ręczne gruntowanie podłoży mineralnych pionowych | m2 | 971.12 |  | 0
34 | Zmycie podłoża | m2 | 816.6 |  | 0
35 | Wyrównanie podłoża pionowego warstwą zaprawy o średniej grubości 1 cm | m2 | 816.6 |  | 0
36 | Wykonanie obrzutki pokrywającej 50% powierzchni na ścianach | m2 | 816.6 |  | 0
37 | Wykonanie obrzutki pokrywającej 50% powierzchni na ościeżach | m2 | 154.52 |  | 0
38 | Wykonanie ręczne tynku renowacyjnego jednowarstwowego grubości 20 mm na wyrównanym podłożu - ściany | m2 | 816.6 |  | 0
39 | Wykonanie ręczne tynku renowacyjnego jednowarstwowego grubości 20 mm na wyrównanym podłożu - ościeża | m2 | 154.52 |  | 0
40 | Wykończenie powierzchni - wykonanie warstwy nawierzchniowej - szpachlowanie ściany | m2 | 816.6 |  | 0
41 | Wykonanie szpachlówki o grubości do 0,5 cm na tynku renowacyjnym na ościeżach | m2 | 154.52 |  | 0
42 | Wykończenie powierzchni - gruntowanie pod powłoki malarskie | m2 | 971.12 |  | 0
43 | Wykończenie powierzchni - wykonanie powłoki malarskiej - dwukrotne | m2 | 971.12 |  | 0
44 | Spadki pod obróbki blacharskie z zaprawy | m2 | 42.668 |  | 0
45 | Obróbki przy szerokości w rozwinięciu ponad 25 cm - z blachy stalowej ocynkowanej | m2 | 152.635 |  | 0
46 | Montaż stalowych linkowych zabezpieczeń kwietników | szt | 18 |  | 0
Elewacja z tynku - wywóz i składowanie gruzu
47 | Wywiezienie gruzu spryzmowanego samochodami samowyładowczymi na odległość 15 km | m3 | 22.003 |  | 0
48 | Koszty składowania gruzu | m3 | 22.003 |  | 0
Elewacja z cegły - przygotowanie elewacji do napraw
49 | Czyszczenia metodą wirującego strumienia ścierniwa, stycznie do powierzchni | m2 | 1872.63 |  | 0
50 | Wykucie uszkodzonych cegieł w ścianach z cegły na zaprawie cementowo- wapiennej o gł. do 1 cegły | m2 | 126.913 |  | 0
51 | Usunięcie wypełnienia spoin w murze na głębokość 20 mm | m2 | 1745.717 |  | 0
52 | Ręczne usunięcie zaprawy spoinowej do założenia pręta spinającego wraz z oczyszczeniem spoiny | m | 239.5 |  | 0
Elewacja z cegły - naprawa elewacji
53 | Naprawienie uszkodzonych powierzchni w murze - rolka parapety | m | 6 |  | 0
54 | Naprawa powierzchni murów zabytkowych przy gł. Kucia do 1 cegły - 4-5 cegieł | Msc | 25 |  | 0
55 | Naprawa powierzchni murów zabytkowych przy gł. Kucia do 1 cegły - 2-3 cegły | Msc | 19 |  | 0
56 | Naprawa powierzchni murów zabytkowych przy gł. Kucia do 1 cegły - 1 cegła | Msc | 34 |  | 0
57 | Wprowadzenie zaprawy do założenia pręta spinającego | m | 239.5 |  | 0
58 | Wstawienie kotew spiralnych | m | 239.5 |  | 0
59 | Wprowadzenie zaprawy po założeniu pręta spinajacego | m | 239.5 |  | 0
60 | Nacięcie pionowej rysy wraz z oczyszczeniem | m | 48.5 |  | 0
61 | Wypełnienie rys zaczynem cementowym | m | 48.5 |  | 0
62 | Reprofilacja spoin w murach ceglanych | m2 | 1872.63 |  | 0
63 | Uzupełnianie ubytków za pomocą mineralnej barwionej w masie zaprawą do uzupełniania ubytków cegieł | dm2 | 480 |  | 0
64 | Uzupełnianie murów gładkich z cegły klinkierowej | m3 | 31.728 |  | 0
64A | demontaż stolarki drewnianej wraz rozbiórką istniejących zamurowań okien z wwywiezieniem i utylizacją materiałów pochodzących z rozbiórki | m2 | 13.52 |  | 0
64B | zamurowania otworów okiennych z bloczków wapienno - piaskowych gr. 10 cm z wykonnaiem izolacji termicznej ze styropainu gr. 10 cm oraz otynkowaniem | m2 | 13.52 |  | 0
65 | Wzmacnianie struktury murów z cegły stara cegła za pomocą preparatu rozpuszczalnikowego do wzmacniania opartego na estrach kwasu | m2 | 1745.717 |  | 0
66 | Hydrofobizacja powierzchni cegły preparatami płynnymi - ręcznie krotność=2 | m2 | 1872.63 |  | 0
67 | drzwiczki rewizyjne - wymiana | szt. | 1 |  | 0
Elewacja z cegły - wywóz i składowanie gruzu
68 | Wywiezienie gruzu spryzmowanego samochodami samowyładowczymi na odległość 15 km | m3 | 41.728 |  | 0
69 | Koszty składowania gruzu | m3 | 41.728 |  | 0
Podbitka
70 | Oczyszczenie drewna okapu i innych elementów drewnianych | m2 | 144 |  | 0
71 | Wymiana odeskowania podbitki dachowej o gr. desek 32 mm na styk powierzchni do 2,0 m2 | m2 | 21.6 |  | 0
72 | Szlifowanie drewna okapu i innych elementów drewnianych | m2 | 144 |  | 0
73 | Dwukrotna impregnacja grzybobójcza desek i płyt metodą smarowania preparatami olejowymi | m2 | 144 |  | 0
Schody do piwnicy
74 | Rozebranie posadzek z płytek na zaprawie i kleju | m2 | 22.75 |  | 0
75 | Ułożenie zaprawy naprawczej metodą ręczną warstwą o grubości 10 mm w konstrukcji betonowej na powierzchniach pionowych | m2 | 2.4 |  | 0
76 | Ułożenie zaprawy naprawczej metodą ręczną warstwą o grubości 10 mm w konstrukcji betonowej na powierzchniach poziomych | m2 | 20.35 |  | 0
77 | Okładziny schodów z płytek klinkierowych układanych na klej metodą kombinowaną Płytki o grubości 12 mm. | m2 | 22.75 |  | 0
Schody główne
78 | Mechaniczna rozbiórka elementów konstrukcji betonowych zbrojonych | m3 | 2.938 |  | 0
79 | Podkłady z ubitych materiałów sypkich w budownictwie mieszkaniowym i użyteczności publicznej na podłożu gruntowym | m3 | 0.6 |  | 0
80 | Podkłady betonowe w budownictwie mieszkaniowym i użyteczności publicznej z transportem i układaniem ręcznym na podłożu gruntowym | m3 | 0.6 |  | 0
81 | Ściany żelbetowe proste grubości 30 cm wysokości do 3 m - ręczne układanie betonu | m2 | 7.632 |  | 0
82 | Płyty fundamentowe żelbetowe - ręczne układanie betonu (do 1 m3 w jednym miejscu) | m3 | 2.419 |  | 0
83 | Przygotowanie i montaż zbrojenia konstrukcji monolitycznych budowli - pręty żebrowane o śr. 8-10 mm | t | 0.15 |  | 0
84 | Okładziny schodów z płyt kamiennych granitowych | m2 | 15.69 |  | 0
85 | Balustrady schodowe stalowe malowane proszkowo | m | 5.6 |  | 0
Balustrada i zadaszenie
86 | Balustrady schodowe stalowe malowane proszkowo mocowana do daszku | m | 10.73 |  | 0
87 | Pochwyt na wspornikach | m | 3.4 |  | 0
88 | Montaż zadaszenia jednospadowego nad schodami wraz konstrukcją wsporczą | m2 | 16.088 |  | 0
89 | Odprowadzenie wód opadowych z daszku | szt | 1 |  | 0
Stolarka drzwiowa
90 | Wykucie z muru ościeżnic drewnianych o powierzchni ponad 2 m2 | m2 | 7.816 |  | 0
91 | Drzwi drewniane dębowe dwuskrzydłowe przeszklone - D1 | szt | 2 |  | 0
92 | Osadzenie ościeżnic drewnianych | m2 | 7.816 |  | 0
93 | Montaż skrzydeł drzwiowych zewnętrznych pełnych | m2 | 7.816 |  | 0
94 | Wykucie z muru ościeżnic stalowych lub krat drzwiowych o powierzchni do 2 m2 | szt. | 1 |  | 0
95 | Wykucie z muru ościeżnic stalowych lub krat drzwiowych o powierzchni ponad 2 m2 | m2 | 3.049 |  | 0
96 | D2 - Drzwi stalowe jednoskrzydłowe | szt | 1 |  | 0
97 | D3 - Drzwi stalowe dwuskrzydłowe | szt | 1 |  | 0
Stolarka okienna
98 | Wymiana stolarki PCV o pow. do 0.3 m2 o współczynniku 0,9W/(m2.K) - (okno O1 - 2 szt, O2 - 9 szt., O34 - 2 szt.) | m2 | 3.682 |  | 0
99 | Wymiana stolarki PCV o pow. do 0.5 m2 o współczynniku 0,9W/(m2.K) - (okna: O4 - 2szt., O7 - 2 szt., O26 - 6 szt.) | m2 | 4.238 |  | 0
100 | Wymiana stolarki PCV o pow. do 0.5 m2 o współczynniku 0,9W/(m2.K), okna antywłamaniowe z szybą klasy P3 wyposażone w klamki z zamkami zamykanymi na klucz (okna: O4 - 3szt., O16 - 2 szt.) | m2 | 2.344 |  | 0
101 | Wymiana stolarki PCV o pow. do 1.0 m2 o współczynniku 0,9W/(m2.K) - (okna: O12 - 4 szt, O22 - 4 szt., O28 - 20 szt.) | m2 | 20.934 |  | 0
102 | Wymiana stolarki PCV o pow. do 1.5 m2 o współczynniku 0,9W/(m2.K) (okna: O9 - 8szt., O10 - 7 szt., O11 - 2szt., O24 - 4 szt.) | m2 | 27.239 |  | 0
103 | Wymiana stolarki PCV o pow. do 1.5 m2 o współczynniku 0,9W/(m2.K) okna antywłamaniowe z szybą klasy P3 oraz wyposażone w klamki z zamkami zamykanymi na klucz (okna: O6 - 2 szt.) | m2 | 2.752 |  | 0
104 | Wymiana stolarki PCV o pow. do 1.5 m2 o współczynniku 0,9W/(m2.K) okna wyposażone w zamki wmontowane w klamki okien (okna: o25 - 8 szt.) | m2 | 11.53 |  | 0
105 | Wymiana stolarki PCV o pow. do 2.0 m2 o współczynniku 0,9W/(m2.K) (okna O8 - 2 szt., O33 - 4 szt.) | m2 | 11.196 |  | 0
106 | Wymiana stolarki PCV o pow. do 1.5 m2 ze szprosem konstrukcyjnym o współczynniku 0,9W/(m2.K) (okna O29 - 10 szt.) | m2 | 14.64 |  | 0
107 | Wymiana stolarki PCV o pow. do 1.5 m2 ze szprosem konstrukcyjnym o współczynniku 0,9W/(m2.K) okno antywłamaniowe spełniajace wymagania kategorii 3 (okno: O5 - 1 szt.) | m2 | 1.564 |  | 0
108 | Wymiana stolarki PCV o pow. do 2.0 m2 ze szprosem konstrukcyjnym o współczynniku 0,9W/(m2.K) (okna: O13 - 4 szt., O23 - 4 szt., O30 - 7 szt., O31 - 20 szt.) | m2 | 71.951 |  | 0
109 | Wymiana stolarki PCV o pow. do 3.0 m2 ze szprosem konstrukcyjnym o współczynniku 0,9W/(m2.K) (okna: O3 - 30 szt., O14 - 2 szt., O15 - 10 szt., O18 - 20 szt., O19 - 62 szt., O20 - 13 szt., O21 - 4 szt.) | m2 | 375.971 |  | 0
110 | Wymiana stolarki PCV o pow. do 3.0 m2 ze szprosem konstrukcyjnym o współczynniku 0,9W/(m2.K) okna antywłamaniowe z szybą klasy P3 wyposażone w klamki z zamkami zamykanymi na klucz (okna O15 - 8 szt., O18 - 3 szt.) | m2 | 27.9 |  | 0
111 | Wymiana stolarki PCV o pow. do 3.0 m2 ze szprosem konstrukcyjnym o współczynniku 0,9W/(m2.K) na okno o odporności ogniowej EI 60 (okno O18 - 1 szt.) | m2 | 2.7 |  | 0
112 | Wymiana stolarki PCV o pow. do 1,0 m2 o współczynniku 0,9W/(m2.K) na okno o odporności ogniowej EI 60 ( O17 - 6 szt.) | m2 | 5.88 |  | 0
113 | system oddymiający obsługujący zestaw 3 szt. okien O26 | szt | 2 |  | 0
114 | roletka do okna O28 | szt | 11 |  | 0
115 | (z.IV) Podokienniki i półki o szer. 25 cm i gr. 3 cm z płyt z konglomeratów kamiennych, kolor Bianco | m | 305.79 |  | 0
116 | (z.I) Tynki cementowe III kat.wykonane ręcznie na ościeżach o szer.do 25 cm z transportem mechanicznym | m2 | 436.786
117 | Dwukrotne malowanie farbami emulsyjnymi powierzchni wewnętrznych - podłoży gipsowych z gruntowaniem | m2 | 1310.358
118 | Transport złomu samochodem skrzyniowym z załadunkiem i wyładunkiem ręcznym na odległość 10 km | t | 18.09
118A | Dostawa i montaż kopułkowego świetlika rurowego o średnicy 550 mm z wbudowaną oprawą LED o mocy 37 W | kpl. | 1
Rynny i rury spustowe
119 | Rynny dachowe półokrągłe o śr. 15 cm - z blachy stalowej ocynkowanej - ponowny montaż | m | 259.56 |  | 0
120 | Rury spustowe okrągłe o śr. 15 cm - z blachy stalowej ocynkowanej - ponowny montaż | m | 314.15 |  | 0
121 | Rury spustowe okrągłe o śr. 15 cm - z blachy stalowej ocynkowanej | m | 30 |  | 0
122 | Wymiana czyszczaka żeliwnego kanalizacyjnego o śr. 200 mm | szt. | 15 |  | 0
Nadproże
123 | Wykucie bruzd poziomych 1 x 1 ceg. w ścianach z cegieł na zaprawie cementowej | m | 3.6 |  | 0
124 | Wykucie gniazd o głębokości 1 ceg. dla belek stalowych w ścianach z cegieł na zaprawie cementowej | gniazd | 4 |  | 0
125 | Wykonanie przesklepień otworów w ścianach z cegieł - dostarczenie i obsadzenie belek stalowych do I NP 200- 260 mm | m | 3.4 |  | 0
126 | Wykonanie poduszki betonowej pod belki stalowe | m2 | 0.125 |  | 0
127 | Owinięcie siatką cięto-ciagnioną belek stalowych | m | 3.4 |  | 0
128 | Zamurowanie bruzd poziomych o przekroju 1 x 1 ceg. w ścianach z cegieł | m | 3.6 |  | 0
Obudowa pompy ciepła
129 | Podkłady z ubitych materiałów sypkich w budownictwie mieszkaniowym i użyteczności publicznej na podłożu gruntowym | m3 | 0.285 |  | 0
130 | Płyty fundamentowe betonowe - ręczne układanie betonu (do 1 m3 w jednym miejscu) | m3 | 0.884 |  | 0
131 | Wykonanie na budowie i montaż konstrukcji spawanych - obudowa pompy ciepła | t | 0.144 |  | 0
winda - roboty ziemne
132 | Roboty ziemne wykonywane koparkami przedsiębiernymi o poj.łyżki 0.40 m3 w gr.kat.III z transportem urobku samochodami samowyładowczymi na odległość do 1 km | m3 | 92.451 |  | 0
133 | Wykopy przy odkrywaniu odcinkami istniejących fundamentów w gruntach suchych kat. III | m3 | 61.635 |  | 0
134 | Zasypywanie wykopów spycharkami z przemieszczeniem gruntu na odl. do 10 m w gruncie kat. I-III | m3 | 65.49 |  | 0
135 | Zagęszczenie nasypów ubijakami mechanicznymi; grunty sypkie kat. I-III | m3 | 65.49 |  | 0
136 | Zasypanie wykopów ziemią z ukopów z przerzutem ziemi na odl. do 3 m z ubiciem warstwami w gruncie kat. III | m3 | 43.661 |  | 0
winda - konstrukcja żelbetowa
137 | Rozebranie ścian, filarów i kolumn z cegieł na zaprawie cementowo-wapiennej | m3 | 2.46 |  | 0
138 | Wykucie wnęk o głębokości do 1 ceg. w ścianach z cegieł na zaprawie cementowo -wapiennej | m2 | 6.578 |  | 0
139 | Podbicie betonem ław lub ścian fundament.odcinkami co 1 m z wyk.i zasyp.wykopu w gruncie nienawodnionym kat. III z odwozem nadmiaru ziemi samochodem samowyład.na odl.do 1 km | m3 | 2.513 |  | 0
140 | Podkłady betonowe na podłożu gruntowym Zastosowano pompę do betonu na samochodzie. | m3 | 1.337 |  | 0
141 | Płyty fundamentowe żelbetowe - z zastosowaniem pompy do betonu | m3 | 3.565 |  | 0
142 | Ściany żelbetowe grubości 25 cm i wysokości do 4 m w deskowaniu - transport betonu pompą, pozostałych materiałów żurawiem | m2 | 48.262 |  | 0
143 | Belki, podciągi i wieńce żelbetowe w deskowaniu o stosunku deskowanego obwodu do przekroju do 14 - transport betonu pompą, pozostałych materiałów żurawiem | m3 | 0.573 |  | 0
144 | Płyta stropowa o grubości 12 cm i powierzchni między belkami lub ścianami do 5 m2 w deskowaniu U-Form - transport betonu pompą, pozostałych materiałów żurawiem | m2 | 2.415 |  | 0
145 | Przygotowanie i montaż zbrojenia elementów budynków i budowli - pręty żebrowane o śr. 8-14 mm | t | 1.125 |  | 0
146 | Wykonanie przesklepień otworów w ścianach z cegieł z wykuciem gniazd dla belek | m3 | 0.22 |  | 0
147 | Wykonanie przesklepień otworów w ścianach z cegieł - dostarczenie i obsadzenie belek stalowych do HEB 140 mm | m | 11.9 |  | 0
148 | Wykonanie przesklepień otworów w ścianach z cegieł - obmurowanie końców belek stalowych - jako oddzielna robota | szt. | 14 |  | 0
winda - konstrukcja stalowa i fasada
149 | Konstrukcja szybu windowego, ramy stalowej na poddaszu oraz konstrukcji nośnej przedsionka | t | 8.046 |  | 0
150 | Dostawa konstrukcji stalowej | t | 8.046 |  | 0
151 | Dostawa i montaż systeu fasadowego MB -SR50N EI lub równoważnego | m2 | 136.558
151A | Wykonane pozostalych, gdzie indziej nie ujętych niezbędnych robót związanych z budową szybu windowego | kpl. | 1 |  | 0
winda - dostawa i montaż windy
152 | Dostawa dźwigu osobowego loco budowa, montaż i udział w odbiorze UDT | kpl | 1 |  | 0
winda - branża elektryczna - rozbudowa tablicy RG
153 | Dodatkowe wyposażenie rozdzielnic modułowych - przystosowanie miejsca pod montaż rozłącznika | szt | 1 |  | 0
154 | Rozłącznik bezpiecznikowy z wkładkami NH00 | szt. | 2 |  | 0
155 | Wyłącznik nadprądowy 1-biegunowy w rozdzielnicach | szt | 1 |  | 0
156 | Podłączenie przewodów pojedynczych o przekroju żyły do 16 mm2 pod zaciski lub bolce | szt | 3 |  | 0
winda - branża elektryczna - układanie przewodów
157 | Wykucie bruzd dla przewodów wtynkowych w cegle | m | 85 |  | 0
158 | Przebijanie otworów śr. 40 mm o długości do 2 1/2 ceg. w ścianach lub stropach z cegły | otw | 16 |  | 0
159 | Rury winidurowe o śr.do 37 mm układane p.t. w gotowych bruzdach w betonie - dodatkowe zabezpieczenie przebicia przez strop | m | 12 |  | 0
160 | Kanał instalacyjny z PCW o szerokości podstawy do 60 mm - podłoże inne niż betonowe | m | 21 |  | 0
161 | Elementy konstrukcyjne (uchwyty,konsolki,haczyki) - przykręcanie do gotowego podłoża na ścianie (2 mocowania) | szt | 60 |  | 0
162 | Drabinki kablowe - proste, narożne, przykręcane, redukcyjne o szerokości do 200 mm przykręcane do gotowych otworów | m | 30 |  | 0
163 | Przewody kabelkowe o łącznym przekroju żył do 30 mm2 układane w gotowych korytkach i na drabinkach bez mocowania | m | 12 |  | 0
164 | Przewody kabelkowe o łącznym przekroju żył do 50 mm2 układane w listwach i kanałach elektroinstalacyjnych | m | 22 |  | 0
165 | Przewody kabelkowe o łącznym przekroju żył do 30 mm2 układane p.t. w gotowych bruzdach w podłożu innym niż betonowe | m | 30 |  | 0
166 | Przewody kabelkowe o łącznym przekroju żył do 50 mm2 wciągane do rur | m | 5 |  | 0
167 | Zaprawianie bruzd o szerokości do 100 mm | m | 80 |  | 0
zagospodarowanie terenu zielenią
168 | dostawa i nasada sadzonek krzewów gatunku laurowiśnia wschodnia 'Otto Luyken' | szt | 165 |  | 0
169 | dostawa i nasada sadzonek krzewów gatunku trzmielina Fortune'a 'Emerald Gaiety' | szt | 10 |  | 0
170 | ułożenie obrzeża typu Ekobord | mb | 35 |  | 0
171 | uzupełnienie ziemia urodzajną | m3 | 8.25 |  | 0
172 | ułożenie agrowłókniny | m2 | 83 |  | 0
173 | rozplantowanie ściółki - kory kamiennej | m2 | 66 |  | 0
174 | wykonanie trawnika | m2 | 73 |  | 0
wymiana opraw oświetleniowych
175 | wymiana zewnętrznych opraw oświetleniowych | szt. | 4
remont studni okiennych
176 | demontaż stalowych krat o powierzchni do 2 m2 | szt | 10
177 | usunięcie starych izolacji z papy dwuwarstwowych | m2 | 78.06
178 | skucie zmurszałych tynków | m2 | 165.525
179 | przygotowanie podłoża - usunięcie wypełnienia spoin w murze na głębokośc 20 mm | m2 | 49.658
180 | Ręczne gruntowanie podłoży mineralnych pionowych | m2 | 165.525
181 | Reprofilacja spoin w murach ceglanych | m2 | 49.658
182 | Wyrównanie podłoża pionowego warstwą zaprawy o średniej grubości 1 cm | m2 | 165.525
183 | wykonanie spadków w studzienkach | m2 | 44.208
184 | warstwa kontaktowa na podłożu bitumicznym | m2 | 165.525
185 | wtórna pionowa izolacja przeciwwodna | m2 | 165.525
186 | izolacja perymetryczna (termoizolacja) | m2 | 34.818
187 | wykonanie warstwy zbrojonej na ścianach | m2 | 34.818
188 | warstwy ochronne termoizolacyjne izolacji pionowej - ułożenie folii chronnej | m2 | 78.06
189 | obróbki przy szerokości w rozwinięciu do 25 cm - z bachy stalowej ocynkowanej | m2 | 6.632
190 | wywiezienie gruzu spryzmowanego samochodami samowyładowawczymi na odległość 15 km wraz z utylizacją | m3 | 16.2
191 | wywiezienie izolacji z papy samchodami samowyładowczymi na odległość 15 km wraz z utylizacją | m3 | 1.114
Razem "Remont elewacji budynku CAM nr 5 z budową zewnętrznego szybu windowego wraz z instalacją dźwigu osobowego" - netto
| Serwis dźwigu przez okres 5 lat od daty przekazania urządzenia do użytkowania | rok | 5
Razem remont elewacji budynku CAM nr 5 z budową zewnętrznego szybu windowego wraz z instalacją dźwigu osobowego oraz serwisem dźwigu w okresie 5 lat od daty przekazania urządzenia do użytkowania - netto
Podatek VAT
Razem "Remont elewacji budynku CAM nr 5 z budową zewnętrznego szybu windowego wraz z instalacją dźwigu osobowego" - brutto