## Arkusz1
Znak sprawy WMiNI/PP-11/2022 Załącznik nr 2.1
Część 1: Biurka i stół
Formularz asortymentowo-cenowy
lp | Przykładowy rysunek | Wymagane parametry | potwierdzenie spełnienia parametrów określonych w kolumnie nr 3 | Nazwa producenta | Nazwa lub nr katalogowy produktu* | j.m. | Ilość | Cena jednostkowa netto | Wartość zamówienia netto | Stawka podatku VAT (%) | Kwota podatku VAT | Wartość zamówienia z VAT
1 | 2 | 3 | 4 | 5 | 6 | 7 | 8 | 9 | 10 = 8 x 9 | 11 | 12=10+11 | 13=11+12
1 |  | Biurko prostokątne na 4 skośnych nogach. Blat wykonany z płyty melaminowanej o grubości min. 25mm. Płyta zabezpieczona za pomocą trwałego obrzeża ABS. Stelaż w postaci czterech niezależnych, skośnych nóg wykonanych z metalu malowanego proszkowo o profilu 60x30 mm. Każda z nóg wyposażona w stopki poziomujące pozwalające na ustawienie biurka na nierównej podłodze. Regulacja każdej ze stopek odbywa się w zakresie do 10 mm. Wymiar blatu: 160 x 80 cm kolor blatu: biały kolor stelaża: biały | TAK/NIE |  |  | szt | 4
2 |  | Biurko z elektryczną regulacją wysokości Regulacja dokonywana przy pomocy przycisków na panelu sterującym. Stelaż wyposażony jest w 2 silniki elektryczne z synchronizacją, zabezpieczeniem przed przegrzaniem i przeciążeniem. Biurko zasilane jest napięciem 230V. Stelaż biurka jest wykonany z metalu malowanego proszkowo. Wymiar blatu: 160 x 80 cm zakres wysokości minimum 70-125 cm maksymalna szybkość podnoszenia: min 32 mm/s maksymalne obciążenie: 100 kg pamięć pozycji 4 pozycji poziom hałasu: < 50dB kolor blatu: biały kolor stelaża: biały | TAK/NIE |  |  | szt | 3
3 |  | Stół konferencyjny Blat stołu wykonany z płyty melaminowana o grubości co najmniej 28 mm. Okleina ABS o grubości co najmniej 2 mm. Stelaż (nogi stołu): wykonane z malowanego proszkowo metalu o profilu 30x60 mm. Kolor biały. 5 sztuk, w tym jedna na środku stołu. Każda noga ma stopę poziomującą w zakresie 5mm wykonaną z malowanego proszkowo aluminium. Wymiar blatu: Wymiary: min. szerokość 240 cm Głębokość: co najmniej 140 cm Wysokość: co najmniej 70 cm kolor: biały kolor stelażu: biały | TAK/NIE |  |  | szt | 1
[7 empty] | Razem |  |  | X
Przyjmujemy do wiadomości, że niepotwierdzenie spełnienia parametrów określonych w kolumnie nr 4, tj. brak potwierdzenia lub udzielenie odpowiedzi negatywnej "NIE" spowoduje odrzucenie oferty, o ile z treści innych dokumentów, złożonych wraz z ofertą nie będzie wynikało, iż oferowane meble spełniają wymagania określone w kolumnie 3 ww. tabeli.
* - w kolumnie "nazwa lub nr katalogowy produktu" - należy podać nazwę lub nr katalogowy produktu. Jeżeli mebel jest produkowany przez Wykonawcę składającego ofertę i nie ma nadanej nazwy lub nr katalogowego, wówczas nie ma obowiązku wypelniania informacji w kolumnie 6 (nazwa lub nr katalogowy produktu)
...........................................................................
kwalifikowany elektroniczny podpis osoby/ osób
uprawnionych do występowania w imieniu Wykonawcy