## Zał. 1 - 1000KS
Załącznik nr 1
Zestawienie projektowanych na kanalizacji sanitarnej studni betonowych Ø1000 mm
Lp. | Nr studni | Poziom lustra wody | RzT | RzD | RzK1 | RzK2 | RzK3 | RzK4 | RzK2/1 | RzK3/1 | RzK4/1 | D1 [mm] | D2 [mm] | D3 [mm] | D4 [mm] | H [m] | HK2 [m] | HK3 [m] | HK4 [m] | a [ o] | b [ o] | g [ o] | d [ o] | H [m] | Średnica [mm] | RzT-RzD+0,15 [m] | Wys. słupa wody [m] | Ciężar płyta h=150mm [kg] | Ciężar włazu + pierścień dystansowy [kg] | Ciężar dennicy h=1000mm [kg] | Wysokość samych ścian [m] | Ciężar ścian [kg] | Ciężar studni [T] | Wypór studni [T] | Współ. bezpieczeństwa | Dociążenie | Zwięczenie
|  | [m p.p.t.] | [m n.p.m.] | [m n.p.m.] | [m n.p.m.] | [m n.p.m.] | [m n.p.m.] | [m n.p.m.] | [m n.p.m.] | [m n.p.m.] | [m n.p.m.]
1 | 2 |  | 3 | 4 | 5 | 6 | 7 | 8 | 9 | 10 | 11 | 12 | 13 | 14 | 15 | 16 | 17 | 18 | 19 | 20 | 21 | 22 | 23 | [12 empty] | Tak/- | Typ A/Typ B/Typ C
KANAŁ SANITARNY KS
1 | KS-1 | 0.7 | 126.31 | 123.78 | 123.78 | 123.83 | - | 123.83 | 124.78 | - | 124.48 | 200 | 200 | - | 160 | 2.53 | 1 | - | 0.7 | - | - | 114 | 176 | 2.53 | 1000 | 2.68 | 1.98 | 360 | 100 | 1713 | 1.33 | 1381.87 | 3.1949 | 2.6268 | 1.2163 | - | B
2 | KS-2 | 0.7 | 128.17 | 126.14 | 126.14 | 126.14 | - | 126.58 | - | - | - | 200 | 200 | - | 160 | 2.03 | - | - | 0.44 | - | 173 | 94 | - | 2.03 | 1000 | 2.18 | 1.48 | 360 | 100 | 1713 | 0.83 | 862.37 | 2.6754 | 1.9634 | 1.3626 | - | B
3 | KS-3 | 0.7 | 128.58 | 126.97 | 126.97 | 126.97 | - | 127.02 | - | - | - | 200 | 200 | - | 160 | 1.61 | - | - | - | - | 180 | 90 | - | 1.61 | 1000 | 1.76 | 1.06 | 360 | 100 | 1713 | 0.41 | 425.99 | 2.239 | 1.4062 | 1.5922 | - | B
4 | KS-4 | 0.7 | 129.34 | 127.59 | 127.59 | 127.65 | - | - | - | - | - | 200 | 160 | - | - | 1.75 | - | - | - | - | - | - | 132 | 1.75 | 1000 | 1.9 | 1.2 | 360 | 100 | 1713 | 0.55 | 571.45 | 2.3845 | 1.592 | 1.4978 | - | B
5 | KS-1.1 | 0.7 | 126.7 | 124.94 | 124.94 | 149.82 | - | - | - | - | - | 160 | 160 | - | - | 1.76 | - | - | - | - | - | - | 120 | 1.76 | 1000 | 1.91 | 1.21 | 360 | 100 | 1713 | 0.56 | 581.84 | 2.3948 | 1.6052 | 1.4919 | - | C
6 | KS-133/19 | 0.7 | 126.8 | 125.11 | 125.11 | - | - | - | - | - | - | 160 | - | - | - | 1.69 | - | - | - | - | - | - | - | 1.69 | 1000 | 1.84 | 1.14 | 360 | 100 | 1713 | 0.49 | 509.11 | 2.3221 | 1.5124 | 1.5354 | - | B
7 | KS-133/21 |  | 128.17 | 126.67 | 126.67 | - | - | - | - | - | - | 160 | - | - | - | 1.5 | - | - | - | - | - | - | - | 1.5 |  | 1.65 |  |  |  |  | 0.3 | 311.7 |  |  |  | - | B
8 | KS-133/25 | 0.7 | 129.5 | 127.86 | 127.86 | - | - | - | - | - | - | 160 | - | - | - | 1.64 | - | - | - | - | - | - | - | 1.64 | 1000 | 1.79 | 1.09 | 360 | 100 | 1713 | 0.44 | 457.16 | 2.2702 | 1.446 | 1.5699 | - | B