## Arkusz1
NAZWA LAPTOPA | Lenovo ThinkBook 16 G6 IRL 21KH0077PB 16'' (1920x1200) / Intel® Core™ i7-13700H / 16GB DDR5 / 512 GB SSD NVMe / Intel® Iris® Xe Graphics / W11 Pro
PROCESOR | ▼
Rodzina Procesora | Intel Core i7
Model procesora | Intel i7-13700H
Więcej informacji o procesorze | Intel® Core™ i7-13700H, 14C (6P + 8E) / 20T, P-core 2.4 / 5.0GHz, E-core 1.8 / 3.7GHz, 24MB
‏‏‎ ‎ | ‏‏‎ ‎
PAMIĘĆ | ▼
Zainstalowana ilość pamięci | 16 GB
Typ zainstalowanej pamięci | DDR5 5200MHz (SODIMM)
Liczba banków pamięci | 2
Liczba wolnych banków pamięci | 1
Maksymalna wielkość pamięci | 64 GB
‏‏‎ ‎ | ‏‏‎ ‎
MAGAZYN DANYCH | ▼
Pojemność dysku | 512 GB SSD
Interfejs dysku | M.2 NVMe PCIe 4.0 4x
Dodatkowe informacje na temat dysku | SSD M.2 2242 PCIe® 4.0x4 NVMe
Interfejs drugiego dysku | M.2 2242 / 2280 SSD
Możliwość instalacji dodatkowego dysku | Tak
‏‏‎ ‎ | ‏‏‎ ‎
EKRAN | ▼
Przekątna ekranu (cale) | 16"
Rozdzielczość ekranu (piksele) | 1920 x 1200 (WUXGA)
Powłoka matrycy | matowa
Rodzaj matrycy | IPS
Podświetlenie matrycy (nity) | 300
Odwzorowanie barw | 45% NTSC
Kamera | Kamera 1080p, IR z fizyczną przesłoną
‏‏‎ ‎ | ‏‏‎ ‎
KARTA GRAFICZNA | ▼
Rodzaj karty graficznej | zintegrowana
Model karty graficznej | Intel Iris Xe Graphics
‏‏‎ ‎ | ‏‏‎ ‎
PORTY I ZŁĄCZA | ▼
Port Thunderbolt / USB-C | 1 x Thunderbolt 4 / 1 x USB-C 3.2 Gen 2
Port USB 3.x (typ A) | 2
Port HDMI | Tak
DisplayPort / miniDisplayPort | Nie
Port RJ-45 (LAN) | Tak
Dodatkowe informacje | 1x Ethernet (RJ-45) ¦ 1x HDMI® 2.1 ¦ 1x combo jack (3.5mm) ¦ 1x SD card reader ¦ 1x Thunderbolt™ 4 / USB4® 40Gbps (support data transfer, Power Delivery 3.0 and DisplayPort™ 1.4) ¦ 1x USB 3.2 Gen 1 ¦ 1x USB 3.2 Gen 1 (Always On) ¦ 1x USB-C® 3.2 Gen 2 (sup
‏‏‎ ‎ | ‏‏‎ ‎
KOMUNIKACJA | ▼
Sieć WiFi | WiFi 6, 802.11 ax, z modułem Bluetooth® 5
Sieć LAN | 10/100/1000
Gniazdo stacji dokującej | dokowanie poprzez USB-C
‏‏‎ ‎ | ‏‏‎ ‎
BEZPIECZEŃSTWO | ▼
Układ szyfrowania | TPM 2.0
Czytnik linii papilarnych | Tak
Czytnik Smart Card | Nie
‏‏‎ ‎ | ‏‏‎ ‎
BATERIA | ▼
Maksymalny czas pracy na baterii (h) | 9h
Pojemność baterii (Wh) | 71Wh Litowo-polimerowa
‏‏‎ ‎ | ‏‏‎ ‎
POZOSTAŁE INFORMACJE | ▼
Podświetlana klawiatura | Tak
Kolor obudowy | Szary
Materiał wykonania obudowy | Aluminium i ABS
Wymiary (cm) | 35,6 x 25,35 x 1,75 cm
Waga (kg) | 1,7 kg
System operacyjny | Windows 11 Professional 64-bit
Gwarancja | 3 lata, naprawa w siedzibie klienta (OnSite)
Inne cechy | Czytnik kart pamięci ¦ ThinkShutter - fizyczna osłona, która zapewnia, że ​​kamera jest włączona tylko wtedy, gdy chcesz ¦ Kensington® Nano Security Slot
Zastosowane technologie | TPM 2.0, Dolby Audio, kamera IR dla Windows® Hello
Certyfikaty | FSC certified package, ENERGY STAR® 8.0, EPEAT™ Gold Registered[2], ErP Lot 6, ErP Lot 26, TCO Certified 9.0, RoHS compliant, MIL-STD-810H, TÜV Rheinland® Low Blue Light