## tabele elementów
Załącznik nr 6.3 do SWZ BZP.271.1.42.2022
ZAKRES RZECZOWO-FINANSOWY
„Wykonanie nawierzchni z kostki betonowej na wybranych odcinkach drogi pieszo-jezdnej na Cmentarzu Komunalnym przy ul. Karsiborskiej w Świnoujściu”
L.p. | ST | Opis | jm | ilość razem | cena jednostkowa [zł] | wartość netto [zł]
1 | 2 | 2 | 3 | 4 | 5 | 6
I |  | ROBOTY PRZYGOTOWAWCZE I ROZBIÓRKOWE |  |  |  | 0
1 |  | Roboty pomiarowe przy liniowych robotach ziemnych - trasa dróg w terenie równinnym | km | 0.3 | 0 | 0
2 |  | Rozebranie krawężników betonowych 15x30 cm na podsypce cementowo-piaskowej | m | 6 | 0 | 0
3 |  | Rozebranie ław z betonu pod krawężniki | m3 | 0.55 | 0 | 0
4 |  | Rozebranie obrzeży o wymiarach 8x30 cm, na podsypce cementowo-piaskowej | m | 10 | 0 | 0
5 |  | Rozebranie podbudowy cementowo-piaskowej o grubości do 15 cm | m2 | 1.5 | 0 | 0
6 |  | Wywiezienie ziemi i gruzu na cmentarz przy ul. Steyera, w miejsce wskazane przez Zamawiającego | m3 | 16 | 0 | 0
II |  | ROBOTY ZIEMNE |  |  |  | 0
7 |  | Mechaniczne usunięcie warstwy gruntu o grubości do 15 cm za pomocą spycharko-ładowarki | m2 | 280 | 0 | 0
8 |  | Profilowanie i zagęszczanie mechaniczne podłoża pod warstwy konstrukcyjne nawierzchni w gruncie kategorii I-IV. | m2 | 835 | 0 | 0
III |  | ROBOTY DROGOWE |  |  |  | 0
9 |  | Podbudowy z kruszywa łamanego o grubości po zagęszczeniu 15cm | m2 | 835 | 0 | 0
10 |  | Podsypka cementowo-piaskowa z zag. ręcznym - 5 cm grubość warstwy po zagęszczeniu | m2 | 835 | 0 | 0
11 |  | Nawierzchnie z kostki betonowej na ciągu pieszo-jezdnym, grubości 8 cm i koloru szarego na podsypce cementowo-piaskowej grubości 50 mm z wypełnieniem spoin zaprawą cementową. | m2 | 835 | 0 | 0
12 |  | Ława betonowa z oporem pod krawężniki | m3 | 4.6 | 0 | 0
13 |  | Krawężniki betonowe o wymiarach 20x30cm wtopione na podsypce cementowo-piaskowej | m | 9 | 0 | 0
14 |  | Ława betonowa z oporem pod obrzeża betonowe | m3 | 35.76 | 0 | 0
15 |  | Obrzeża betonowe o wymiarach 30x8cm na podsypce cementowo-piaskowej | m | 596 | 0 | 0
16 |  | Frezowanie korzeni drzew | szt. | 6 | 0 | 0
[5 empty] | razem netto | 0
0
[5 empty] | VAT | 0
[5 empty] | razem brutto | 0