## KO
KOSZTORYS OFERTOWY
BRANŻA ELEKTROENERGETYCZNA - PRZEBUDOWA SIECI SN
MOST PRZEZ RZEKĘ SAN W CIĄGU DROGI POWIATOWEJ - BUDOWA MOSTU W CIĄGU DROGI POWIATOWEJ WRAZ Z DROGAMI DOJAZDOWYMI ŁĄCZĄCYMI NIEWISTKĘ Z JABŁONICĄ RUSKĄ
Lp. | Podstawa | Opis | j.m. | Ilość | Cena | Wartość
1 |  | Demontaże
1 d.1 | KNR-W 4-03 1150-04 | Demontaż mechaniczny słupów betonowych pojedynczych o dł. ponad 10 m | szt. | 2
obmiar = 2,000 szt.
2 d.1 | KNR-W 4-03 1155-02 | Demontaż przewodów linii niskiego napięcia o przekroju do 35-50 mm2 bez demontażu izolacji | km.przew. | 0.07
obmiar = 0,070 km.przew.
3 d.1 | KNNR-W 9 0801-13 | Demontaż kabli wielożyłowych o masie 0,5-1,0 kg/m układanych w gruncie kat. I-II | m | 186
obmiar = 62 * 3 = 186,000 m
4 d.1 | kalk. własna | Zwyżka | kpl | 1
obmiar = 1,000 kpl
Razem dział: Demontaże
2 |  | Budowa linii
5 d.2 | KNNR 5 0701-03 | Kopanie rowów dla kabli w sposób ręczny w gruncie kat. IV | m3 | 131
obmiar = 131,000 m3
6 d.2 | KNNR 5 0706-01 | Nasypanie warstwy piasku na dnie rowu kablowego o szerokości do 0.4 m | m | 120
obmiar = 120,000 m
7 d.2 | 80*0,8*0,4 | Zasypywanie rowów dla kabli wykonanych ręcznie w gruncie kat. IV | m3 | 131
obmiar = 131,000 m3
8 d.2 | KNNR-W 9 0801-05 | Ułożenie kabli wielożyłowych o masie 1,0-2,0 kg/m układanych w gruncie kat. I-II - 3xXRUHAKXS 120mm2 | m | 390
obmiar = 3 * 130 = 390,000 m
9 d.2 | kalk. własna | Montaż muf kablowych przelotowych CHM24kV 50-150 + złączki | szt. | 1
obmiar = 1,000 szt.
10 d.2 | KNNR 5 0705-01 | Ułożenie rur osłonowych z PCW o śr.do 140 mm - Rura ochronna SRS160 | m | 110
obmiar = 110,000 m
11 d.2 | KNNR 5 0903-02 | Montaż i stawianie słupów linii napowietrznej nn z żerdzi wirowanych - pojedynczy o długości do 12.0 m - Słup wirowany z demontażu wraz z uzbrojeniem - tylko robocizna | słup | 1
obmiar = 1,000 słup
12 d.2 | KNNR 5 0904-01 | Montaż przewodów nieizolowanych o przekroju do 50 mm2 linii napowietrznej nn - Montaż zdemontowanych przewodów AFL-6 3x35mm2 do słupa - tylko robocizna | km | 0.08
obmiar = 0,080 km
13 d.2 | KNNR 5 1302-01 | Badanie linii kablowej S.N. | odc. | 3
obmiar = 3,000 odc.
Razem dział: Budowa linii
RAZEM NETTO [ZŁ]:
PODATEK VAT [ZŁ]:
RAZEM BRUTTO [ZŁ]:

## TES KO
TABELA ELEMENTÓW SCALONYCH
MOST PRZEZ RZEKĘ SAN W CIĄGU DROGI POWIATOWEJ - BUDOWA MOSTU W CIĄGU DROGI POWIATOWEJ WRAZ Z DROGAMI DOJAZDOWYMI ŁĄCZĄCYMI NIEWISTKĘ Z JABŁONICĄ RUSKĄ
L.p. | Rodzaj róbót | Wartość ogółem | Wartość VAT-u 23% | Wartość robót lub nakładów z VAT-em
1 | Demontaże
2 | Budowa linii
OGÓŁEM BRANŻA ELEKTROENERGETYCZNA - PRZEBUDOWA SIECI SN