## Arkusz1
PRZEDMIAR ROBÓT
Przebudowa drogi powiatowej nr 1905C Liszkowo-Mrocza na odcinku Witosław-Orle w km 2+154-7+800 dł. 2646 mb
Lp | Poz. kat. | Nazwa i opis pozycji | jm. | ilość
1 | 2 | 3 | 4 | 5
ROBOTY POMIAROWE
1 |  | roboty pomiarowe w terenie równinnym wraz z obsługą geodezyjną | km | 2.646
2 |  | geodezyjna inwentaryzacja powykonawcza | kpl | 1
ROBOTY ROZBIÓRKOWE
3 |  | Frezowanie nawierzchni z BA o gr. do 4cm - włączenia, na istniejącym obiekcie mostowym (odwóz i utylizacja po stronie Wykonawcy) | m2 | 130
4 |  | Rozbiórka nawierzchni z BA o gr. 8cm - przepust, korekta trasy, wraz z cięciem nawierzchni piłą (odwóz i utylizacja po stronie Wykonawcy) | m2 | 89
5 |  | Cięcie nawierzchni piłą przy projektowanym chodniku | m | 256
6 |  | Rozbiórka krawężnika 15x30cm, 15x22cm, 12x25cm z ławą betonową 0,075m3/m (odwóz i utylizacja po stronie Wykonawcy) | m | 90
7 |  | Rozbiórka obrzeża o gr. 8cm z ławą betonową 0,04m3/m (odwóz i utylizacja po stronie Wykonawcy ) | m | 609
8 |  | Rozbiórka nawierzchni z kostki betonowej o gr. 6-8cm (odwóz i utylizacja po stronie Wykonawcy) | m2 | 441
9 |  | Rozbiórka podbudowy z KŁSM o gr. 20cm (odwóz i utylizacja po stronie Wykonawcy) | m2 | 274
10 |  | Rozbiorka nawierzchni z płyt drogowych JOMB (odwóz i utylizacja po stronie Wykonawcy) | m2 | 30
11 |  | Rozbiórka przepustów betonowych o śr 30cm wraz ze ściankami czołowymi 2szt (odwóz i utylizacja po stronie Wykonawcy) | m | 47
12 |  | Rozbiórka przepustów betonowych o śr 80cm wraz ze ściankami czołowymi 2szt (odwóz i utylizacja po stronie Wykonawcy) | m | 12
13 |  | Rozbiorka wiaty przystankowej murowanej wraz z fundamentem o wym 4,5x2,5m (odwóz i utylizacja po stronie Wykonawcy) | szt | 1
14 |  | Rozbiórka barier U-11a (odwóz i utylizacja po stronie Wykonawcy) | m | 22
15 |  | Rozbiórka barier U-14a (odwóz i utylizacja po stronie Wykonawcy) | m | 38
16 |  | Rozbiórka znaków drogowych (odwóz i utylizacja po stronie Wykonawcy) - tabela oznakowanie pionowe rozbiórka | kpl | 22
17 |  | ścinanie drzew piłą mechaniczną o średnicy 60-70 cm + mechaniczne karczowanie pni (odwóz i utylizacja po stronie Wykonawcy) | szt | 12
18 |  | ścinanie drzew piłą mechaniczną o średnicy 70-80 cm + mechaniczne karczowanie pni (odwóz i utylizacja po stronie Wykonawcy) | szt | 32
19 |  | ścinanie drzew piłą mechaniczną o średnicy pow. 100cm + mechaniczne karczowanie pni (odwóz i utylizacja po stronie Wykonawcy) | szt | 30
20 |  | Mechaniczne karczowanie pni o średnicy powyżej 100 cm (wywóz, miejsce i utylizacja po stronie wykonawcy) | szt | 45
21 |  | Mechaniczne karczowanie krzewów (odwóz i utylizacja po stronie Wykonawcy) | ha | 2
ROBOTY ZIEMNE
22 |  | wykop - ziemia do utylizacji (odwóz i utylizacja po stronie Wykonawcy) | m3 | 3728
23 |  | wykop - oczyszczenie rowów ziemia do utylizacji (odwóz i utylizacja po stronie Wykonawcy ) | m3 | 1299
24 |  | nasyp - formowanie i zagęszczenie z materiału dowiezionego | m3 | 3940
KRAWĘŻNIKI I OBRZEŻA
25 |  | krawężnik 15x100x22 na ławie betonowej C12/15 ilość betonu 0,065m3/m | m | 99
26 |  | krawężnik 15x100x30 na ławie betonowej C12/15 ilość betonu 0,075m3/m | m | 151
27 |  | obrzeże 8 x 100 x 30 na podsypce c-p gr. 4 cm i ławie betonowej C12/15 ilośc betonu 0,038m3/m | m | 5286
28 |  | opornik 12 x 100 x 25 na podsypce c-p gr. 4 cm i ławie betonowej C12/15 ilośc betonu 0,063 m3/m | m | 6
PODBUDOWA - poszerzenie jezdni, odtworzenie nawierzchni nawierzchni
29 |  | profilowanie i zagęszczenie podłoża pod konstrukcję jezdni | m2 | 1662
30 |  | geotkanina separacyjno - wzmacniająca | m2 | 1662
31 |  | w-wa podbudowy z mieszanki związanej cementem C1.5/2 o gr. 20cm - nie dopuszcza się wykonania metodą na miejscu | m2 | 1662
32 |  | w-wa podbudowy z mieszanki niezwiązanej z KŁSM 0/31.5. C90/3 o gr. 20cm | m2 | 1662
33 |  | skropienie warstwy konstrukcyjnej emulsja asfaltową 0.5 kg/m2 | m2 | 1497
34 |  | warstwa wiążąca AC11W 4cm | m2 | 1497
35 |  | połączenie nowej i starej nawierzhni siatka szklano - węglowa wstępnie powlekana asflatem o wytrzymałości na rozciąganie wzdłużnej i poprzecznej >120 kN | m2 | 2746
NAWIERZCHNIA JEZDNI + MOST
36 |  | oczyszczenie warstwy konsrukcyjnej | m2 | 14744
37 |  | skropienie warstwy konstrukcyjnej emulsja asfaltową 0.5 kg/m2 | m2 | 14744
38 |  | wyrównanie zaniżonej krawędzi jezdni z AC11W o gr. śr. 5cm | Mg | 179
39 |  | warstwa wyrównawcza AC11W gr. śr. 5cm | Mg | 1954
40 |  | skropienie warstwy konstrukcyjnej emulsja asfaltową 0.2 kg/m2 | m2 | 14480
41 |  | warstwa ścieralna AC11S 4cm | m2 | 14480
42 |  | skropienie warstwy konstrukcyjnej emulsja asfaltową 0.2 kg/m2 (most) | m2 | 75
43 |  | warstwa ścieralna AC11S 4cm (most) | m2 | 75
ŚCIEŻKA ROWEROWA
44 |  | profilowanie i zagęszczenie podłoża pod konstrukcję ścieżki | m2 | 3858
45 |  | podsypka z piasku o gr. 20cm | m2 | 3858
46 |  | w-wa podbudowy z mieszanki niezwiązanej z KŁSM 0/31.5. C90/3 o gr. 15cm | m2 | 3858
47 |  | w-wa ścieralna AC8S o gr. 5cm | m2 | 3858
ŚCIEŻKA PIESZO - ROWEROWA
48 |  | profilowanie i zagęszczenie podłoża pod konstrukcję ścieżki | m2 | 1737
49 |  | podsypka z piasku o gr. 20cm | m2 | 1737
50 |  | w-wa podbudowy z mieszanki niezwiązanej z KŁSM 0/31.5. C90/3 o gr. 15cm | m2 | 1737
51 |  | w-wa ścieralna AC8S o gr. 5cm | m2 | 1737
52 |  | płytki kierunkowe z podłużnymi rowkami gr. 8 cm na podsypce cementowo piaskowej o gr. 2cm | m2 | 1
53 |  | płytki ostrzegawcze z wypustkami gr. 8 cm na podsypce cementowo piaskowej o gr. 2cm | m2 | 5
CHODNIK
54 |  | profilowanie i zagęszczenie podłoża pod konstrukcję chodnika | m2 | 151
55 |  | podsypka z piasku o gr. 15cm | m2 | 151
56 |  | nawierzchnia z kostki brukowej betonowej szarej o gr. 6cm na podsypce cementowo piaskowej o gr. 4cm | m2 | 151
ZJAZDY Z KOSTKI BETONOWEJ
57 |  | profilowanie i zagęszczenie podłoża pod konstrukcję zjazdów | m2 | 63
58 |  | podsypka z piasku o gr. 15cm | m2 | 63
59 |  | podbudowa z betonu cementowego C8/10 gr. 20 cm | m2 | 63
60 |  | nawierzchnia z kostki brukowej betonowej szarej o gr. 8cm na podsypce cementowo piaskowej o gr. 4cm | m2 | 63
SKRZYŻOWANIA W KM 7+151.97, 7+255.62
61 |  | oczyszczenie warstwy konsrukcyjnej | m2 | 255
62 |  | skropienie warstwy konstrukcyjnej emulsja asfaltową 0.5 kg/m2 | m2 | 255
63 |  | warstwa wiążąca AC11W 4cm | m2 | 255
64 |  | skropienie warstwy konstrukcyjnej emulsja asfaltową 0.2 kg/m2 | m2 | 255
65 |  | warstwa ścieralna AC11S 4cm | m2 | 255
ZJAZDY Z BA, SKRZYŻOWANIE W KM 7+624.98
66 |  | profilowanie i zagęszczenie podłoża pod konstrukcję zjazdów | m2 | 534
67 |  | w-wa podbudowy z mieszanki związanej cementem C1.5/2 o gr. 20cm - nie dopuszcza się wykonania metodą na miejscu | m2 | 534
68 |  | w-wa podbudowy z mieszanki niezwiązanej z KŁSM 0/31.5. C90/3 o gr. 20cm | m2 | 534
69 |  | skropienie warstwy konstrukcyjnej emulsja asfaltową 0.5 kg/m2 | m2 | 534
70 |  | warstwa wiążąca AC11W 4cm | m2 | 534
71 |  | skropienie warstwy konstrukcyjnej emulsja asfaltową 0.2 kg/m2 | m2 | 534
72 |  | warstwa ścieralna AC11S 4cm | m2 | 534
PERON
73 |  | profilowanie i zagęszczenie podłoża pod konstrukcję chodnika | m2 | 102
74 |  | podsypka z piasku o gr. 15cm | m2 | 102
75 |  | nawierzchnia z kostki brukowej betonowej szarej o gr. 6cm na podsypce cementowo piaskowej o gr. 4cm | m2 | 102
ŚCIEK Z KOSTKI BETONOWEJ
76 |  | korytko betonowe 40x50cm na ławie betonowej C12/15 ilość betonu 0,04m3/m | m | 178
WZMOCNIENIE SKARP
77 |  | mur oporowy typu L o wys. 150cm na ławie betonowej C12/15 0,20m3/m | m | 285
78 |  | płyty ażurowe o gr. 8cm wypełnione kruszywem frakcji 5/8mm na podsypce z piasku o gr. 5cm | m2 | 436
PRZEPUSTY
79 |  | Przepusty rurowe - rury HDPE o śr. 30 cm ŚCIANKI 8 SZT | m | 77
80 |  | Przepusty rurowe - rury HDPE o śr. 80 cm ŚCIANKI 2 szt | m | 12
ORGANIZACJA RUCHU
81 |  | tarcze znaków (wielkość średnie) | szt | 24
82 |  | tarcze znaków obszaru zabudowanego D-42, D-43, miejscowości E-17a i E-18a o wys. 530mm | szt | 12
83 |  | tarcze znaków (wielkość mini) | szt | 12
84 |  | tarcze znaków R-1 200x200mm | szt | 8
85 |  | tablica informacyjna o dofinansowaniu 90x60cm | szt | 2
86 |  | słupek ocynkowany średnica min. 70mm | szt | 29
87 |  | słupek ocynkowany średnica min. 70mm - wysięgnik | szt | 9
88 |  | słupek ocynkowany średnica min. 50mm | szt | 8
89 |  | bariera U-14a (energochłonne sprężyste) | m | 120
90 |  | bariera U-11a żółte szczerbinkowe | m | 1032
91 |  | oznakowanie poziome cienkowarstwowe białe | m2 | 114
ROBOTY WYKOŃCZENIOWE
97 |  | Ułożenie rur ochronnych dwudzielnych typu A110PS - sieć energetyczna, teletechniczna | m | 333
98 |  | Wykonanie regulacji wysokościowej zaworów wodociągowych, hydrantów | szt | 6
99 |  | Wykonanie regulacji wysokościowej studzienek telekomunikacyjnych | szt | 3
100 |  | Regulacja wysokościowa nawierzchni ist. zjazdu w km 5+160.64 z kostki betonowej na podsypce c-p. o gr. 4cm z wyrównaniem podbudowy betonowej C8/10 o gr. 8cm | m2 | 40
101 |  | profilowanie i plantowanie poboczy i rowów do proj. Spadku | m2 | 9047
102 |  | Nowa wiata przystankowa o wym min. 2,3*0,8m szyby ze szkła hartowanego, dachz poliwęglanu, ławka posadowiona na punktowych fudamentach betonowych | szt | 2