## Arkusz1
Kosztorys Ofertowy
ul. Wysockiego w Bielsku Podlaskim Budowa przyłącza kablowego do oświetlenia przejścia dla pieszych ST-07.07.01 - Oświetlenie dróg CPV 45231400-9 - Roboty budowlane w zakresie budowy linii energetycznych
Nr |  | Opis robót | Jm | Ilość | Cena | Wartość
Budowa przyłącza kablowego do oświetlenia przejścia dla pieszych
1 | KNNR 5 0701/05 | Kopanie rowów dla kabli w sposób mechaniczny w gruncie kat. III-IV - roboty obok czynnego pasa jezdni (76-130 poj/h) | m3 | 4.32
2 | KNNR 5 0701/02 | Zasypywanie rowów dla kabli wykonanych mechanicznie w gruncie kat. III-IV - roboty obok czynnego pasa jezdni (76-130 poj/h) | m3 | 4.32
3 | KNNR 5 0702/05 | Nasypanie warstwy piasku na dnie rowu kablowego o szerokości do 0,4 m - roboty obok czynnego pasa jezdni (76-130 poj/h) Krotność = 2 | m | 18
4 | KNNR 5 0705/01 | Wykopy pionowe ręczne dla urządzenia przeciskowego wraz z jego zasypaniem w gruncie nienawodnionym kat. III-IV - roboty obok czynnego pasa jezdni (76-130 poj/h) | m3 | 3
5 | KNNR 5 0705/01 | Przewierty mechaniczne dla rury o śr. do 100 mm pod obiektami - roboty obok czynnego pasa jezdni (76-130 poj/h). Rura osłonowa jednościenna gładka koloru niebieskiego HDPE o średnicy 75/4,3mm | m | 8
6 | KNNR 5 0706/01 dopłata 2x | Uszczelnienie otworów kanalizacji pierwotnej uszczelkami pneumatycznymi - 1 rura lub kabel w otworze. Uszczelniacze do przepustów (wg. wytycznych ZDM) | otw. | 2
7 | KNNR 5 0707/01 | Układanie kabli o masie do 0.5 kg/m w rurach, pustakach lub kanałach zamkniętych - roboty obok czynnego pasa jezdni (76-130 poj/h). Kabel typu YKYżo 3x6mm2 | m | 8
8 | KNNR 9 0806/01 | Układanie kabli o masie do 0.5 kg/m przez wciąganie do rur osłonowych mocowanych na słupach betonowych - Kabel typu YKYżo 3x6mm2 | m | 3
9 | KNNR 5 0707/01 | Układanie kabli o masie do 0.5 kg/m bezpośrednio na słupach betonowych - Kabel YKYżo typu YKYżo 3x6mm2 | m | 7
10 | KNNR 5 0713/01 | Układanie kabli o masie do 0.5 kg/m w rowach kablowych ręcznie - roboty obok czynnego pasa jezdni (76-130 poj/h). Kabel typu YKYżo 3x6mm2 | m | 22
11 | KNNR 5 0713/01 | Montaż i stawianie słupów oświetleniowych o masie do 100 kg - Słup aluminiowy anodowany cylindryczno-stożkowy o wysokości 6 m z wysięgnikiem pojedyńczym długości 1,0 m i kącie nachylenia 5° | szt | 2
12 | KNNR 5 0717/05 | Montaż wysięgników rurowych o masie do 30 kg na słupie | szt | 2
13 |  | Zabezpieczenie podziemnej części słupów | m2 | 5
14 |  | Zabezpieczenie nadziemnej części słupów | m2 | 1.5
15 | KNNR 5 0717/01 | Tabliczka bezpiecznikowa wnękowa - Tabliczka bezpiecznikowa z jedną wkładką bezpiecznikową wielkości DO1/gG6A (wg wzoru obowiązującego w ZDM) | szt | 2
16 | KNNR 5 1001/02 | Montaż przewodów do opraw oświetleniowych - wciąganie w słupy, rury osłonowe i wysięgniki - przewód YLY 2x2,5mm2 | kpl.przew. | 2
17 | KNNR 5 1415/02 | Montaż opraw oświetlenia zewnętrznego na wysięgniku - Oprawa oświetleniowa dedykowana do przejść dla pieszych o mocy całkowitej 67 W | szt | 2
18 | KNNR 5 1006/01 | Dostawa i montaż przycisku sygnalizacyjnego dla pieszych | szt. | 1
19 | KNNR 5 1002/01 | Zarobienie na sucho końca kabla 3-żyłowego o przekroju żył 6 mm2 na napięcie do 1 kV o izolacji i powłoce z tworzyw sztucznych | szt. | 4
20 | KNNR 5 1003/03 | Mufy z tworzyw termokurczliwych przelotowe na kablach energetycznych wielożyłowych o przekroju żył do 35 mm2 o izolacji i powłoce z tworzyw sztucznych w rowach kablowych - Palczatka termokurczliwa na kabel trzy żyłowy 6 mm2 | szt | 4
21 |  | Montaż ogranicznika przepięć w liniach napowietrznych nn z przewodów izolowanych – ASA-A-500-5BO+F2+K | szt | 1
22 |  | Przewody uziemiające i wyrównawcze na słupach (bednarka FeZn 25x4) | m | 10
23 |  | Układanie bednarki w rowach kablowych - bednarka FeZn 25x4 | m | 20
24 |  | Uziomy ze stali profilowanej miedziowane o długości 4,5 m (metoda wykonania udarowa) - grunt kat.III - uziom szpilkowy GALMAR 3/4" | szt | 1
25 |  | Łączenie przewodów instalacji odgromowej lub przewodów wyrównawczych z bednarki o przekroju do 120 mm2 w wykopie | szt | 1
26 |  | Badanie linii kablowej nn - kabel 3-żyłowy | odc. | 2
27 |  | Badania i pomiary instalacji uziemiającej (pierwszy pomiar) | szt | 1
28 |  | Badania i pomiary instalacji skuteczności zerowania (pierwszy pomiar) | szt | 1
29 |  | Pomiary skuteczności samoczynnego wyłączenia zasilania, pomiary oporności izolacji, pomiary oporności instalacji uziemiającej oraz przegląd standardowy | kpl. | 1
Opłaty dodatkowe
30 | Kalk. własna | Geodezyjne wytyczenie stanowisk słupów oświetleniowych oraz geodezyjna inwentaryzacja powykonawcza | kpl. | 1
31 | Kalk. własna | Wyłączenie i włączenie napięcia oraz dopuszczenie przez upoważnionych pracowników PGE Dystrybucja S.A. Oddział Białystok Rejon Energetyczny Bielsk Podlaski. | kpl. | 1
32 | Kalk. własna | Badanie zagęszczenia gruntu | szt | 2