## Pakiet 3 Narzędzia ogrodnicze
Załącznik nr 1C
Pakiet 3 - Narzędzia ogrodnicze spalinowe.
L.p. | Wyszczególnienie | j.m. | Ilość | Cena jedn. | Wartość netto | Wartość brutto | Marka i model proponowanego narzędzia
1 | Areator, wertykulator spalinowy równoważny z CEDRUS WR01 do pielęgnacji trawników i gleby pod nowe zasiewy i krzewienia Dane techniczne: - pojemność silnika 212 cm³, - max moc silnika 5,44 KM, - załączanie noży ręczne, - rozmiar kół (przód/tył) 8 cali, - układ tnący 2w1 wałek z nożami, wałek ze sprężynami - układ napędowy bez napędu, - rodzaj paliwa benzyna, - system chłodzenia powietrzem, - pojemność zbiornika paliwa ok. 3,5 l - pojemność kosza 45 l - ilość noży 18 szt, - max głębokość robocza 15 mm. | szt. | 1 |  | 0 | 0
2 | Świder spalinowy równoważny z marką DEMON 1-OS/100/M84000S do prac przy ogrodzeniach, prac ziemnych pod drzewka, krzewy oraz sadzonki Dane Techniczne: - pojemnosć skokowa: 62 cc - typ silnika: 1E48F - obroty silnika max.: 10 000 obr. - moc silnika: 2,3 kW - maksymalna moc: 5.2 KM - poziom wibracji: 12,12 m/s^2 K=1,5 m/s^2 - mieszanka paliwowa: 25:1 W zestawie wiertła do gleby: 100 mm, 150 mm, 200 mm. | szt. | 1 |  | 0 | 0
3 | Pilarka - okrzesywarka spalinowa na wysięgniku do pielęgnacji i przycinki drzew i krzewów na dużych wysokościach z wysięgnikiem do 5 m. | szt. | 1 |  | 0 | 0
4 | Kosa spalinowa równoważna z STIGA BC740B 1,63 KM do pielęgnacji trawników o wysokiej i gęstej trawie również z możliwościa koszenia przy murkach, wokół drzewek, krzewów itp. - silnik spalinowy, 2 suwowy - pojemność skokowa 35,3 cm³ - moc znamionowa silnika 1,20 kW - pojemność zbiornika paliwa 0,6 L - głowica tnąca Tap & Go podwójna żyłka - szerokość koszenia 43 cm - średnica żyłki 2,7 mm - długość żyłki 4 m - typ noża 3T ARC - średnica noża 255 mm - uchwyt kierownica podwójna - miękki uchwyt tak - system kontroli Vibe (VCS) tak - szelki podwójne komfortowe - Zestaw zawiera narzędzia tak | szt. | 1 |  | 0 | 0
RAZEM netto/ brutto: |  |  |  |  | 0 | 0