## Kosztorys
Kosztorys ofertowy
przebudowa drogi bocznej 3-go Maja dz. nr 2903 ob.5
Numer | Podstawa | Opis | Jm | Ilość | Krotność | Cena jedn. z krotnością | Wartość
| Kosztorys | Kosztorys ofertowy
1 | Element | Roboty pomiarowe
1.1 | KNR 201/119/1 | Roboty pomiarowe przy liniowych robotach ziemnych, trasa kolei w terenie równinnym | km | 0.15 | 1 | 0 | 0
2 | Element | Roboty rozbiórkowe
2.1 | KNR 231/804/3 | Rozebranie nawierzchni, z tłucznia mechanicznie, grubość nawierzchni 15·cm (150*3,4) | m2 | 510 | 1 | 0 | 0
2.2 | KNP 13/1249/7 (2) | Wykonanie koryta drogi, koryto na całej szerokości drogi, grunt kategorii IV, koryto głębokości do 20 cm | m2 | 510 | 1 | 0 | 0
2.3 | KNNR 1/310/2 | Wykopy kontrolne ręczne, głębokość do 1,5·m, grunt kategorii III | m3 | 8 | 1 | 0 | 0
3 | Element | Podbudowy
3.1 | KNR 231/103/4 | Profilowanie i zagęszczanie podłoża pod warstwy konstrukcyjne nawierzchni, mechanicznie, grunt kategorii I-IV | m2 | 510 | 1 | 0 | 0
3.2 | KNR 231/114/5 | Podbudowy z kruszyw, tłuczeń 31,5/63, warstwa dolna, grubość warstwy po zagęszczeniu 15·cm (150*2,4) | m2 | 360 | 1 | 0 | 0
3.3 | KNR 231/114/7 | Podbudowy z kruszyw 0/31,5, warstwa górna, grubość warstwy po zagęszczeniu 5·cm | m2 | 360 | 1 | 0 | 0
3.4 | KNR 231/114/7 | Podbudowy z kruszyw łamanych , warstwa górna, po zagęszczeniu 8·cm ( utwardzenie pobocza ) (150*1) | m2 | 150 | 1 | 0 | 0
4 | Element | Obramowania nawierzchni, nawierzchnia z płyt ażur.
4.1 | KNR 231/402/3 | Ławy pod krawężniki, betonowa zwykła | m3 | 9.6 | 1 | 0 | 0
4.2 | KNR 231/407/4 | Obrzeża betonowe, 30x8·cm na podsypce cem.piaskowej z wypełnieniem spoin zaprawą cementową | m | 300 | 1 | 0 | 0
4.3 | KNR 225/407/2 | Nawierzchnie z płyt wielootworowych gr 10 cm (na podsypce z kruszywa łamanego), wykonanie zasypki z kruszywa natural. łam. 2/8 | m2 | 360 | 1 | 0 | 0
5 | Element | Urządzenia podziemne
5.1 | KNR 231/1406/3 | Regulacja pionowa studzienek dla urządzeń podziemnych, włazy kanałowe | szt | 6 | 1 | 0 | 0
[6 empty] | netto | 0
[6 empty] | vat | 0
[6 empty] | brutto | 0