## Zadanie 6
Załącznik nr 2 do SWZ
Zadanie 6 |  | MATERIAŁY ELETROTECHNICZNE
Lp. | NAZWA MATERIAŁU | CHARAKTERYSTYKA CZYTELNY OPIS PRZEDMIOTU ZAMÓWIENIA | JM | Ilość | Cena jedn. brutto | Wartość brutto | OFEROWANY PRODUKT Nazwa producenta, typ lub model, nr katalogowy*
1 | Korytko kablowe 20x10 | Korytko kablowe z tworzywa sztucznego o wymiarach: 20mmx10mm i długości: 200mm. | szt. | 34 | 5.1 | 173.4
2 | Korytko kablowe 25x18 | Korytko kablowe z tworzywa sztucznego o wymiarach: 25mmx18mm i długości: 200mm. | szt. | 16 | 11.8 | 188.8
3 | Korytko kablowe 40x25 | Korytko kablowe z tworzywa sztucznego o wymiarach: 25mmx18mm i długości: 200mm. | szt. | 16 | 0.73 | 11.68
4 | Koszulka termokurczliwa FI 1,6MM | Koszulka termokurczliwa - współczynnik skurczenia 2:1. Długość 1m - średnica rurki przed kurczeniem 1,6 mm. | szt. | 74 | 0.75 | 55.5
5 | Koszulka termokurczliwa FI 2,4MM | Koszulka termokurczliwa - współczynnik skurczenia 2:1, Długość 1m - średnica rurki przed kurczeniem 2,4 mm. | szt. | 76 | 0.95 | 72.2
6 | Koszulka termokurczliwa FI 3,2MM | Koszulka termokurczliwa - współczynnik skurczenia 2:1. Długość 1m - średnica rurki przed kurczeniem 3,2 mm. | szt. | 52 | 1.3 | 67.6
7 | Koszulka termokurczliwa1M/4,8MM | Koszulka termokurczliwa - współczynnik skurczenia 2:1. Długość 1m - średnica rurki przed kurczeniem 4,8 mm. | szt. | 51 | 1.9 | 96.9
8 | Koszulka termokurczliwa1M/6,4MM | Koszulka termokurczliwa - współczynnik skurczenia 2:1. Długość 1m - średnica rurki przed kurczeniem 6,4 mm. | szt. | 44 | 2.15 | 94.6
9 | Koszulka termokurczliwa1M/9,5MM | Koszulka termokurczliwa - współczynnik skurczenia 2:1. Długość 1m - średnica rurki przed kurczeniem 9,5 mm (+/- 0,3mm). | szt. | 68 | 2.77 | 188.36
10 | Koszulka termokurczliwa FI 12,7MM*1000MM | Koszulka termokurczliwa - współczynnik skurczenia 2:1. Długość 1m - średnica rurki przed kurczeniem 12,7mm (+/- 0,3mm). | szt. | 43 | 3.9 | 167.7
11 | Koszulka termokurczliwa FI 14,0MM | Koszulka termokurczliwa - współczynnik skurczenia 2:1. Długość 1m - średnica rurki przed kurczeniem 14,0 mm (+/- 0,3mm). | szt. | 24 | 4.66 | 111.84
12 | Koszulka termokurczliwa FI 15,8MM | Koszulka termokurczliwa - współczynnik skurczenia 2:1. Długość 1m - średnica rurki przed kurczeniem 15,8 mm (+/- 0,5mm). | szt. | 26 | 5.31 | 138.06
13 | Zestaw koszulek termokurczliwych | Zestaw koszulek termokurczliwych o współczynniku skurczenia 2:1, zawierający od 150 do 250 szt, minimum 4 różnych kolorów koszulek, długości od 50-100 mm oraz średnic w przedziałach od 1,5 do 15 mm. | szt. | 40 | 38 | 1520
14 | Wtyczka kątowa z uziemieniem WB-6/W-131 | Wtyczka z uziemieniem na kabel. Kierunek wprowadzenia wtyczki:Prostopadły. Maksymalne obciążenie 16A, a maksymalne napięcie 230V. | szt. | 12 | 5.1 | 61.2
15 | Gniazdo przenośne jednofazowe 2P+Z IP4416A | Gniazdo przenośne 2P+Z stosowane do podłączania wszelkich urządzeń elektrycznych zasilanych napieciem 1 fazowym. Prąd znamionowy 16A, szczelność IP44, liczba styków 2P+Z. | szt. | 12 | 18.06 | 216.72
16 | Zestaw przewody+końcówki pomiarowe/zestaw 16 el./ | Zestaw składa się z następujących elementów: 2 przewody zakończone gwintem 2 sondy pomiarowe w osłonie plastikowej 2 wtyki ostre 4 krokodylki 4 złącza typu banan 2 złącza typu Y. | kpl. | 6 | 27.99 | 167.94
17 | Zestaw przewodów do miernika | Zestaw dwóch przewodów pomiarowych (czerwony i czarny) zakończonych z jednej strony wtykiem bananowym 4 mm, kątowym z osłonką, a z drugiej strony końcówką pomiarową (L=145 mm). Wtyk z osłonką o długości 24 mm i średnicy 8,5 mm. Max. napięcie : 1000 VAC, prąd 10A Długość przewodów min. 0,8 m Średnica przewodu, zewnętrzna ok. 3,3 mm. | kpl. | 6 | 13.41 | 80.46
18 | Wtyk RJ 11 | Wtyk; PIN:4; IDC, zaciskane, na przewód, Opakowanie 100 szt. | szt. | 25 | 16.62 | 415.5
19 | Wtyk RJ 45 | Wtyk RJ 45. Opakowanie 100 szt. | szt. | 40 | 32 | 1280
20 | Przewód elektr.linka fi 6mm2 | Przewód elektryczny linka LGY-6MM2 450/750V czarny. | szt. | 20 | 4.05 | 81
21 | Przewód elektr.linka fi 2,5mm2 | Przewód elektr. linka fi 2,5mm2. | szt. | 20 | 1.8 | 36
22 | Przewód elektr. linka fi 4mm2 | Przewód elektr. linka fi 4mm2. | szt. | 20 | 2.98 | 59.6
23 | Przewód F/UTP | Przewód F/UTP kat. 5E, wewnętrzny, szary, 4x2x26 305m, linka – żyła: linka miedziana 26AWG, 7x0,152mm, w powłoce HDPE 0,83mm; powłoka: PCV 0,46mm; średnica: 5,0 ± 0,2mm; Ekran: Al./PET (25/25 µm); Kategoria: kat. 5E; class D; Standardy: IEC61156-5, EN50288-3-1, ANSI/TIA568C.2; Oznaczenia: F/UTP + znacznik długości kabla co 1 m; Opakowanie: karton 300 m +/- 10%. | szt. | 1 | 560 | 560
24 | Przewód U/UTP | Przewód u/utp kat 5e, drut miedziany 24awg, w powłoce hdpe 0,88mm, powłoka: pcv 0,51mm; średnica:4,9+/-0,2mm; klasa d; spełniający standardy iec61156-5, en50288-3-1, ansi/tia568c, znacznik długości kabla co 1m w opakowaniu karton 300 m +/- 10%. | szt. | 3 | 520 | 1560
25 | Listwa zasilająca przeciwprzepięciowa 5 gniazd 3 m | Maksymalne obciążenie; minimum 2300W, filtr przeciwprzepięciowy, długość przewodu: 3 m, liczba gniazd: 5, rodzaj gniazd: typ E z bolcem (okrągłe), liczba bezpieczników: 1 sztuka, kolor: czarna, listwa musi posiadać włącznik, sygnalizację napięcia i uziemienie | szt. | 66 | 30 | 1980
26 | Listwa zasilająca przeciwprzepięciowa 5 gniazd 1,5 m | Maksymalne obciążenie; minimum 2300W, filtr przeciwprzepięciowy, długość przewodu: 1,5 m, liczba gniazd: 5, rodzaj gniazd: typ E z bolcem (okrągłe), liczba bezpieczników: 1 sztuka, kolor: czarna, listwa musi posiadać włącznik, sygnalizację napięcia i uziemienie | szt. | 51 | 20 | 1020
RAZEM
* Wykonawca zobowiązany jest wypełnić kolumnę OFEROWANY PRODUKT. W przypadku braku numeru katalogowego należy wpisać "brak nr katalogowego" Dokument musi być opatrzony przez osobę lub osoby uprawnione do reprezentowania Wykonawcy kwalifikowanym podpisem elektronicznym, podpisem zaufanych lub podpisem osobistym.