## wyposażenie z projekt. budowl
ARKUSZ ASORTYMENTOWO-CENOWY /całość wyposażenia/
Samodzielny Publiczny Zakład Opieki Zdrowotnej Szpital Specjalistyczny Ministerstwa Spraw Wewnętrznych i Administracji w Głuchołazach im. św. Jana Pawła II Ul. Karłowicza 40, 48-340 Głuchołazy
Specyfikacja techniczna - wyposażenie OddziałuChorob Pluc i Gruźlicy Projek nr POIS.09.02.00-00-00798/17 Umwa o dofinasowanie nr POIS.09.02.00-00-0079/17-02
Lp. | Nazwa wyposażenia | Parametry techniczne obowiązkowe | Parametry techniczne obowiązkowe szczegółowe | Ilość | Cena jednostkowa brutto | Wartość brutto | Stawka VAT | Producent Oferowany model | Sprawdzenie
1 | Lodówka na leki | Pojemność 290 l, zakres temperatur: 0 ÷ +10 st. C, automatyczne odszranianie, system wentylacji, wewnętrzne oświetlenie LED, płynna regulacja temperatury, zamek drzwiowy. | Regulowane nóżki, alarm otwartych drzwi, konstrukcja z blachy stalowej z antybakteryjną powłoką w kolorze białym, półki z możliwością przestawiania bez użycia narzędzi. Klasa energetyczna A+. | 3 |  |  |  | Sprzęt AGD | 1
2 | Szafa medyczna szklona | Metalowa, drzwi szklone, wymiary: 60x44x180 cm. Wymiary podane są z tolerancją +/- 1%. | Szafa medyczna posiadająca skrzydło drzwi uchylnych, zawieszone na zawiasach kołkowych. Wykonana z blachy o grubości min. 0,8-1 mm. Drzwi szafy posiadają przeszklenie wykonane z szyby hartowanej, zamykane zamkiem ryglującym w trzech punktach i wykończonym uchwytem klamkowym. Szafa wyposażona w 4 półki przestawne co 25 mm wykonane ze szkła hartowanego o maksymalnym udźwigu 25 kg. Malowana farbami proszkowymi (epoksydowo-poliestrowymi) w kolorze białym. Wyposażona w nóżki z blachy o wysokości 100 mm ze stopkami regulowanymi. | 14 |  |  |  | Wyposażenie socjalno - bytowe | 1
3 | Szafka medyczna stojąca | Szafka dwudrzwiowa, 90x58x85 cm, profile aluminiowe, płyta meblowa oklejona melaminą. Wymiary podane są z tolerancją +/- 1%. | Konstrukcja szkieletowa z profili aluminiowych malowanych proszkowo, łączonych zlączkami ABS, wypełnienie z płyty meblowej obustronnie laminowanej, blat laminowany, odporny na zarysowania i środki dezynfekująco- myjące z listwą przyścienną, nóżki o wysokości 100 mm z możliwoscią poziomowania, wewnątrz 2 półki z możliwością regulacji wysokości. Krawędzie drzwi, półek i blatów okleinowane obrzeżem PCV, uchwyty drzwi metalowe, galwanizowane, zawiasy samodomykające. Szafki zamykane na zamek. | 10 |  |  |  | Wyposażenie socjalno - bytowe | 2
4 | Szafka medyczna wisząca szklona | Płyta meblowa, drzwi szklone, wymiary: 50x80x25 cm . Wymiary podane są z tolerancją +/- 1%. | Płyta meblowa dwustronnie laminowana, drzwi szklane przesuwne wykonane z hartowanego szkła, uchwyty metalowe, 2 półki szklane z możliwością regulacji wysokości, ściana tylna z płyty HDF w kolorze korpusu. Szafki zamykane na zamek. | 25 |  |  |  | Wyposażenie socjalno - bytowe | 3
5 | Szafa na leki | Metalowa, w górnej części szklane drzwi, w dolnej pełne, wymiary: 80x43,5x180 cm. | Szafa medyczna, dwudzielna. Część górna posiada dwa przeszklone szkłem hartowanym skrzydła drzwi uchylnych, zawieszone na zawiasach kołkowych. Wykonana z blachy o grubości min. 0,8-1 mm. Drzwi szafy posiadają przeszklenie wykonane z szyby hartowanej, zamykane zamkiem ryglującym w trzech punktach i wykończonym uchwytem klamkowym. Szafa wyposażona w 4 półki przestawne co 25 mm wykonane ze szkła hartowanego o maksymalnym udźwigu 25 kg. Malowana farbami proszkowymi (epoksydowo-poliestrowymi) w kolorze białym.Wyposażona w nóżki z blachy o wysokości 100 mm ze stopkami regulowanymi. | 3 |  |  |  | Wyposażenie socjalno - bytowe | 4
6 | Wózek na leki | Wózek z tworzywa PP, rama aluminiowa, wyposażony w kółka , samodomykające się szuflady, centralny zamek, pojemność: 4 l | Wózek wykonany z wytrzymałego tworzywa prolipropylenu na aluminiowej ramie posiada: wygodny blat roboczy, uchwyty oraz panele boczne z tworzywa ABS /akrylonitrylo-butadieno-styrenowy/. Wózek do rozwożenia leków wyposażony jest w cztery samodomykające się szuflady, centralny zamek oraz blokadę dwóch kółek. Wymiary szuflad: - 569mm x 398 mm x 76 mm - 569mm x 398 mm x 76 mm - 569mm x 398 mm x 155 mm - 569 mm x 398 mm x 234 mm Wymiary: • Szerokość: 760 mm • Głębokość: 490 mm • Wysokość: 1030 mm • Wysokość bez kół: 930 mm • Waga: max. 30kg Wymiary podane są z tolerancją +/- 2%. | 3 |  |  |  | Wyposażenie socjalno - bytowe | 5
7 | Półka | Półka drewniana na ścianę, wymiary: 22x79x20 cm | Wykonawca przedstawi wzory półek i kolorystykę do wyboru | 6 |  |  |  | Wyposażenie socjalno-bytowe | 6
8 | Taboret | Profile stalowe, wysokość 48 cm, średnica 38 cm, siedzisko łatwo zmywalne /skaj, plastik/. | Szkielet z profilu stalowego galwanizowanego /dostawca przedstawi wzory i kolorystykę taboretów/. | 57 |  |  |  | Wyposażenie socjalno-bytowe | 7
9 | Krzesło/fotel do świetlicy | Wymiary podane są w cm z tolerancją +/- 2%. dł.: 53 wys.: 82 szer.: 45 wysokość siedziska: 47 Wymiary podane są z tolerancją +/- 2%. | Krzesło tapicerowane, nogi metalowe malowane proszkowo, rodzaj obicia i kolor do wyboru po przedstawieniu próbek przez wykonanwcę. | 10 |  |  |  | Wyposażenie socjalno-bytowe | 8
10 | Kanapa/wersalka | Wysokość 90 cm, szerokość 227 cm, głębokość 90 cm, wysokość siedziska 42 cm. Wymiary podane są z tolerancją +/- 2%. | Wypełnienie z pianki poliuretanowej i sprężyn bonellowych, kanapa rozkładana w systemie wersalkowym, obicie do wyboru przez zamawiającego po przedstawieniu próbek tkanin,skaj. | 4 |  |  |  | Wyposażenie socjalno-bytowe | 9
11 | Stolik kawowy | Płyta meblowa, wymiary: 65x115x51 cm, stół nierozkładany Wymiary podane są z tolerancją +/- 2%. | Wykonanie z płyty meblowej laminowanej, półka pod blatem, grubość blatu 18 mm. Nogi z drewna litego. Wykonawca przedstawi próbki kolorystyczne płyty meblowej. | 11 |  |  |  | Wyposażenie socjalno-bytowe | 10
12 | Wózek na środki czystości | Wyciskarka szczękowa, wiadra 2 x 15l, uchwyt worka 120l, koszyk na 2 wiaderka | Wózek wykonany z tworzywa sztucznego, stali lakierowanej szer. max. 50cm/wys. 97cm/dł. 130cm Waga : max.20kg - zestaw do sprzątania z prasą do wyciskania mopów - stelaż wykonany ze stali lakierowanej - podstawa wózka wyposażona w 4 kółka skrętne - wyposażony w uchwyt z pokrywą do worka na śmieci 120L - dwie kuwety - posiada koszyk na cztery wiaderka z pokrywą po max. 6L - posiada dwa wiadra po min. 15L z prasą do wyciskania mopów - wyposażony w uchwyt i podstawę do mopów | 4 |  |  |  | Wyposażenie socjalno-bytowe | 11
13 | Zbieracz odpadów podwójny | Rama wykonana z metalu malowanego proszkowo, możliwość zamontowania dwóch worków o pojemności 120 l każdy, wyposażenie w pedał i cięgno. | Zbieracz odpadów z klapą w różnych kolorach (czarny, czerwony), rama wykonana z metalu malowanego proszkowo, możliwość zamontowania dwóch worków o pojemności 120 l każdy, wyposażenie w pedał i cięgno, podstawę podtrzymująca worki, zapinki worków. | 2 |  |  |  | Wyposażenie socjalno-bytowe | 12
14 | Zbieracz odpadów potrójny | Rama wykonana z metalu malowanego proszkowo, możliwość zamontowania trzech worków o pojemności 120 l każdy, wyposażenie w pedał i cięgno | Zbieracz odpadów z klapą w różnych kolorach (czarny, czerwony, żółty), rama wykonana z metalu malowanego proszkowo, możliwość zamontowania dwóch worków o pojemności 120 l każdy, wyposażenie w pedał i cięgno, podstawę podtrzymująca worki, zapinki worków. | 1 |  |  |  | Wyposażenie socjalno-bytowe | 13
15 | Szafka szatniowa | Materiał: metal, w każdej komorze półka, drążek z haczykami na ubrania, zamek cylindryczny w systemie master, otwory wentylacyjne w drzwiach, wymiary: 1800x800x480 mm | Konstrukcja z blachy stalowej malowanej proszkowo, drzwi wzmacniane z wizytownikiem z otworami wentylacyjnymi, zamykane na zamek, kolor ustalony z zamawiającym po przedstawieniu wzorników, szafka przystosowana do montażu wysuwanej ławki szatniowej. | 38 |  |  |  | Wyposażenie socjalno-bytowe | 14
16 | Ławka szatniowa | Ławka wysuwana pod szafę ubraniową, siedzisko ze sklejki laminowanej, wymiary: 360x800x760/480 | Siedzisko ze sklejki laminowanej, grubość min. 15 mm., konstrukcja z profilu stalowego malowanego proszkowo, ławka dostosowana do montażu z szafką szatniową | 6 |  |  |  | Wyposażenie socjalno-bytowe | 15
17 | Fotel | Stelaż drewniany, fotel tapicerowany, wymiary: 100x65x75 cm. Wymiary podane są z tolerancją +/- 2%. | Rodzaj obicia i kolor do wyboru po przedstawieniu próbek przez wykonawcę. | 2 |  |  |  | Wyposażenie socjalno-bytowe | 16
18 | Szafa ubraniowa jednodrzwiowa na wymiar | Szafa ubraniowa jdnodrzwiowa na wymiar na oddział zakźny zlokalizowany na V kondygnacji Szpitala. Wykonawca wykona projekt szafy na wymiar po wizji lokanej w uzgodnieniu z Zamawiąjacym. Po wykonaniu szafy dostarczy i zamontuje w sali chorych. | Parametry do projektu szafy ubraniowej jednodrzwiowej na wymiar. Szczegóły dotyczące rozmiarów do ustalenia podczas wizji lokalnej pomieszczeń/ sal chorych zlokalizowanych na V kondygnacji Szpitala. Konstrukcja z płyty meblopodobnej, grubości 18 mm., Wąskie płaszczyzny zabezpieczone obrzeżem PCV, w górnej części przegroda pozioma, pod przegrodą uchwyt na drążek na ubrania, uchwyty metalowe, galwanizowane, rozstaw otworów min. 95 mm., zawiasy drzwi puszkowe samodomykajace, ściana tylna z płyty HDF grub. 3 mm wpuszczanej we wręgi w bokach i wieńcach. Wykonawca przedstawi próbki kolorystyczne płyty meblopodobnej. | 4 |  |  |  | Wyposażenie socjalno-bytowe | 17
19 | Szafa na odzież pacjentów ( na wymiar) | Szafa ubraniowa na odzież dla pacjentów na wymiar na Oddział Chorób Płuc i Gruźlicy zlokalizowany na IV kondygnacji Szpitala. Wykonawca wykona projekt szafy na wymiar po wizji lokanej w uzgodnieniu z Zamawiającym. Po wykonaniu szafy dostarczy i zamontuje w salach chorych. | Szafa z cześcią na garderobę - płyta meblowa, okleina drewnopodobna, długość zabudowy jak długość ściany, głębokość 36 cm, wysokość 280 cm. Wymiary podane są w cm z tolerancją +/- 2%. Projekt szafy musi uwzgledniać potrzeby osób niepełnosprawnych. Wąskie płaszczyzny zabezpieczone obrzeżem PCV, wewnątrz szafa przedzielona przegrodą pionową na część z drążkiem do wieszania ubrań i część z półkami na garderobę, w górnej części przegroda pozioma, ściana tylna z płyty HDF grub. 3mm zamontowana we wręgach wykonanych w bokach i wieńcach, dwoje drzwi w systemie przesuwnym, uchwyty w formie profilu aluminiowego wpuszczonego w dłuższą krawędź drzwi. Wykonawca przedstawi próbki kolorystyczne oklein. | 33 |  |  |  | Wyposażenie socjalno-bytowe | 18
20 | Szafa ubraniowa - personel | Szafa z płyty meblowej, półka górna, drążek na wieszaki, wymiary: 82x52,7x185 cm. Wymiary podane są z tolerancją +/- 2%. | Wykonanie z płyty meblowej gr. 18 mm, dwoje drzwi, zawiasy puszkowe samodomykające, w górnej częsci przegroda pozioma, dolna część z drążkiem na ubrania, wąskie płaszczyzny zabezpieczone obrzeżem PCV, uchwyty metalowe galwanizowane, rozstaw otworów min. 95 mm, ściana tylna płyta HDF grub. 3mm., umieszczona we wręgach wykonanych w bokach i wieńcach. Wykonawca przedstawi próbki kolorystyczne oklein. | 8 |  |  |  | Wyposażenie socjalno-bytowe | 19
21 | Regał | Ocynk, półki z płyty MDF, 90x45x200 cm. Wymiary podane są z tolerancją +/- 2%. | Szkielet metalowy ocynkowany z otworami umożliwiajacymi łączenie regałów śrubami, 5 półek z płyty mdf, od spodu wzmacnianych metalową listwą uniemożliwiającą ich odkształcaniu | 34 |  |  |  | Wyposażenie socjalno-bytowe | 20
22 | Szafka kuchenna stojąca | Płyta meblowa, wymiary: 60x47x85,2 cm - Wymiary podane są z tolerancją +/- 1%. | Korpus z plyty meblowej laminowanej grub. 18 mm, widoczne wąskie płaszczyzny zabezpieczone obrzeżem, wewnątrz jedna półka z możliwością regulacji wysokości, korpusy zaopatrzone w nóżki z regulacją wysokości, do nóżek mocowany na zaczepy z tworzywa sztucznego cokół z uszczelką bezbarwną, ściana tylna płyta HDF grub. 3mm, elementy frontowe (drzwi, szuflady) wykonane z płyty wiórowej laminowanej 18mm, zawiasy drzwi puszkowe samodomykające, prowadnice szuflad kulkowe z cichym domykiem, uchwyty metalowe galwanizowane, rozstaw otworów min. 95 mm szafki pokryte od góry wspólnym blatem roboczym o grub. min. 28 mm połączonym za pomocą śrub wkręcanych od wewnątrz korpusu, wąskie krawędzie zabezpieczone przed wilgocią, blat zaopatrzony w listwę przyścienną w kolorze zbliżonym do blatu, powierzcnia blatu odporna na działanie promieni UV, wysoką temperaturę i działanie detergentów. Dostawca przedstawi propozycje kolorystyczne szafek. | 20 |  |  |  | Wyposażenie socjalno-bytowe | 21
23 | Szafka kuchenna wisząca | Płyta meblowa, wymiary: 60x30,5x57,3 cm - Wymiary podane są z tolerancją +/- 1%. | Korpus z plyty meblowej laminowanej grub. 18 mm, widoczne wąskie płaszczyzny zabezpieczone obrzeżem, wewnątrz jedna półka z możliwością regulowania wysokości, ściana tylna z płyty HDF o grub. 3mm dwoje drzwi z płyty wiórowej laminowanej wyposażonych w zawiasy puszkowe samodomykające, uchwyty metalowe galwanizowane, rozstaw otworów min. 95 mm, Dostawca przedstawi propozycje kolorystyczne szafek. | 15 |  |  |  | Wyposażenie socjalno-bytowe | 22
24 | Wysięgnik na telewizor | Wysięgnik: dla ekranów 22'', uchylno- brotowy, rozstaw VESA (mm) 75x75, 100x100, udźwig 15 kg | Chwyt ścienny | 6 |  |  |  | Wyposażenie socjalno-bytowe | 23
25 | Telewizor | Ekran: 22", kolorowy, płaski, LED | Rozdzileczość FULL-HD, odswieżanie obrazu, rodzaj ekranu - prosty, funkcja hotelowa. | 6 |  |  |  | Sprzęt AGD | 2
26 | Lodówka duża dla pacjentów | Sposób odszraniania chłodziarki: automatyczny, sterowanie: mechaniczne, oświetlenie ledowe, klasa energetyczna: A+, pojemność użytkowa: 314 litrów |  | 2 |  |  |  | Sprzęt AGD | 3
27 | Lodówka podblatowa | Pojemność użytkowa chłodziarki: 130 l, sterowanie: mechaniczne, klasa energetyczna: A+, Maksymalna wysokość 84 cm |  | 3 |  |  |  | Sprzęt AGD | 4
28 | Kuchenka mikrofalowa | Pojemność: 20 l, sterowanie: elektroniczne, moc mikrofali: 700 W |  | 3 |  |  |  | Sprzęt AGD | 5
29 | Mała lodówka dla pacjentów część zakaźna | Pojemność netto chłodziarki: 41 l, sterowanie mechaniczne, klasa enrgetyczna A+ |  | 6 |  |  |  | Sprzęt AGD | 6
30 | Stanowisko komputerowe | Monitor: 22'' LED, 1920 x 1080, wejście analogowe D-sub, wejście cyfrowe HDMI lub DisplayPort, gwarancja 24 miesiące. Komputer: procesor czterordzeniowy o wydajności nie mniejszej niż i3-8100, 8GB RAM, dysk 240 GB SSD, zintegrowana karta graficzna, napęd DVD, wyjścia VGA i HDMI lub DisplayPort, 2x USB 3.0, 4x USB 2.0, LAN 10/100/1000 Mbps, klawiatura i mysz tego samego producenta co komputer, system operacyjny Windows 10 Pro, gwarancja 36 miesięcy door-to-door. Drukarka: laser mono, A4, 2 podajniki, duplex, złącza USB i LAN, prędkość 20str./min. gwarancja 24 miesiące. |  | 23 |  |  |  | Sprzęt komputerowy
31 | Biurko typu L | Podstawa stołu z metalowych profili, blat z płyty meblopodonej o grubości 25 mm, wymiary blatu: 1600x1400 mm, wysokość 740 mm, szerokość 1600 mm, glębokość 1400 mm. Koloryatykę zostanie przedstawiona do wyboru. Wymiary podane są z tolerancją +/- 2%. | Profile metalowe malowane proszkowo. Wąskie płaszczyzny wykończone obrzeżem PCV. Konstrukcja musi umożliwiać łatwe prowadzenie okablowania. Wykonawca przedstawi próbki kolorystyczne płyt meblopodobnych | 1 |  |  |  | Wyposażenie socjalno-bytowe | 24
32 | Biurko | Korpus i frotny - płyta wiórowa laminowana, obrzeża wykończone tworzywem PCV, wymiary: 120x60x74 cm. Wymiary podane są z tolerancją +/- 1%. | Konstrukcja z płyty wiórowej laminowanej grub. 18. mm, blat grubość 28 mm, wąskie płaszczyzny obrzeże PCV, montaż za pomocą złączy mimośrodowych kołków i śrub typu konfirmat z zaślepkami w kolorze biurka, w blacie i łaczynie po 2 otwory (prawa, lewa strona) z przelotką na kable, dolne płaszczyzny boków biurka zaopatrzone w ślizgacze z możliwością poziomowania. | 17 |  |  |  | Wyposażenie socjalno-bytowe | 25
33 | Krzesło biurowe | Fotel obrotowy, materiał: ekoskóra, mechanizm TILT, wymiary: 65 cm szerokości, 50 cm głębkości, wysokość regulowana : 117 - 124 cm. Wymiary podane są z tolerancją +/- 2%. | Wykonawca przedstawi próbki kolorystyczne obić ekoskóry. | 24 |  |  |  | Wyposażenie socjalno-bytowe | 26
34 | Szafa biurowa | Płyta meblowa, liczba półek: 4, wymiary: 80x32x176 cm. Wymiary podane są z tolerancją +/- 1%. | Konstrukcja 2- drzwiowa z płyty meblowej laminowanej grub. 18 mm. Elementy łączone za pomocą kołków i śrub typu. Wąskie płaszczyzny wykończone obrzeżem PCV, ściana tylna- płyta HDF grub. min. 3mm wpuszczana we wręgi wykonane w bokach i wieńcach, wąskie płaszczyzny półek oklejone obrzeżem PCV, półki z możliwością regulacji wysokości zabezpieczone przed przypadkowym wypadnięciem. Zawiasy drzwi puszkowe samodomykające, uchwyty metalowe galwanizowane rozstaw otworów min. 95 mm. W drzwiach wymagany jest zamek bębenkowy płaski lub inny skutecznie zabezpieczający drzwi przed otwarciem. Wykonawca przedstawi próbki kolorystyczne płyt meblowych. | 9 |  |  |  | Wyposażenie socjalno-bytowe | 27
35 | Szafka biurowa podblatowa | Laminowana płyta wiórowa, szafka na kółkach, centralny zamek, 4 szuflady. | Konstrukcja z płyty wiórowej laminowanej grub. 18 mm, wąskie płaszczyzny zabezpieczone obrzeżem PCV. Wymiary: szer. 40, głęb. 48, wys. 65 cm, kontener zaopatrzony w rolki jezdne o wys. nie większej niż 3 cm. Zamontowane 3 szuflady o jednakowych wymiarach i 1 szuflada piórnikowa, prowadnice szuflad metalowe, kulkowe, 80% wysuwu. Zamek centralny. Wymiary podane są z tolerancją +/- 1%. | 9 |  |  |  | Wyposażenie socjalno-bytowe | 28
36 | Stół | Blat z płyty mdf laminowanej, wymiary: (sz x w x d) 80x78x80 cm. Wymiary podane są z tolerancją +/- 1%. | Blat z płyty mdf laminowanej, nogi o przekroju kwadratowym i oskrzynie wykonane z litego drewna. Wykonawca przedstwi kolorystykę płyty do wyboru przez Zamawiającego. | 9 |  |  |  | Wyposażenie socjalno-bytowe | 29
37 | Krzesło | Nogi, siedzisko tapicerowane - ekoskóra wysokość 86 cm, wysokość siedziska 46 cm, szerokość 44 cm, głębokość 39 cm. Wymiary podane są z tolerancją +/- 2%. | Kolorystyka do wyboru po przedstawieniu próbek przez wykonawcę. | 44 |  |  |  | Wyposażenie socjalno-bytowe | 30

## Sprzęt AGD
Załącznik nr 1
Arkusz asortymentowo-cenowy
Sprzęt AGD
Lp | Nazwa wyposażenia | Parametry techniczne obowiązkowe | Parametry techniczne obowiązkowe szczegółowe | Ilość | Cena jednostkowa | Wartość brutto | Stawka VAT | Producent Oferowany model
1 | 2 | 3 | 4 | 5 | 6 | 7 | 8 | 9
1 | Lodówka na leki | Pojemność 290 l, zakres temperatur: 0 ÷ +10 st. C, automatyczne odszranianie, system wentylacji, wewnętrzne oświetlenie LED, płynna regulacja temperatury, zamek drzwiowy. | Regulowane nóżki, alarm otwartych drzwi, konstrukcja z blachy stalowej z antybakteryjną powłoką w kolorze białym, półki z możliwością przestawiania bez użycia narzędzi. Klasa energetyczna A+. | 3
2 | Telewizor | Ekran: 22", kolorowy, płaski, LED | Rozdzileczość FULL-HD, odswieżanie obrazu, rodzaj ekranu - prosty, funkcja hotelowa. | 6
3 | Lodówka duża dla pacjentów | Sposób odszraniania chłodziarki: automatyczny, sterowanie: mechaniczne, oświetlenie ledowe, klasa energetyczna: A+, pojemność użytkowa: 314 litrów |  | 2
4 | Lodówka podblatowa | Pojemność użytkowa chłodziarki: 130 l, sterowanie: mechaniczne, klasa energetyczna: A+, Maksymalna wysokość 84 cm |  | 3
5 | Kuchenka mikrofalowa | Pojemność: 20 l, sterowanie: elektroniczne, moc mikrofali: 700 W |  | 3
6 | Mała lodówka dla pacjentów część zakaźna | Pojemność netto chłodziarki: 41 l, sterowanie mechaniczne, klasa enrgetyczna A+ |  | 6
.......................................................................................................... podpis osoby upoważnionej do reprezentowania
…............................................................................................................
Podpis osoby upoważnionej do reprezentowania

## Wyposażenia S-B-całość
PAKIET nr 2 - Załącznik nr 2
Arkusz asortymentowo-cenowy
Wyposażenie socjalno - bytowe
Lp | Nazwa wyposażenia | Parametry techniczne obowiązkowe | Parametry techniczne obowiązkowe szczegółowe | Ilość | Cena jednostkowa | Wartość brutto | Stawka VAT | Stawka VAT | Producent Oferowany model | Spr
1 | 2 | 3 | 4 | 5 | 6 | 7 |  | 8 | 9
1 | Szafa medyczna szklona | Metalowa, drzwi szklone, wymiary: 60x44x180 cm. Wymiary podane są z tolerancją +/- 1%. | Szafa medyczna posiadająca skrzydło drzwi uchylnych, zawieszone na zawiasach kołkowych. Wykonana z blachy o grubości min. 0,8-1 mm. Drzwi szafy posiadają przeszklenie wykonane z szyby hartowanej, zamykane zamkiem ryglującym w trzech punktach i wykończonym uchwytem klamkowym. Szafa wyposażona w 4 półki przestawne co 25 mm wykonane ze szkła hartowanego o maksymalnym udźwigu 25 kg. Malowana farbami proszkowymi (epoksydowo-poliestrowymi) w kolorze białym. Wyposażona w nóżki z blachy o wysokości 100 mm ze stopkami regulowanymi. | 14 |  |  | Wyposażenie socjalno - bytowe |  |  | m
2 | Szafka medyczna stojąca | Szafka dwudrzwiowa, 90x58x85 cm, profile aluminiowe, płyta meblowa oklejona melaminą. Wymiary podane są z tolerancją +/- 1%. | Konstrukcja szkieletowa z profili aluminiowych malowanych proszkowo, łączonych zlączkami ABS, wypełnienie z płyty meblowej obustronnie laminowanej, blat laminowany, odporny na zarysowania i środki dezynfekująco- myjące z listwą przyścienną, nóżki o wysokości 100 mm z możliwoscią poziomowania, wewnątrz 2 półki z możliwością regulacji wysokości. Krawędzie drzwi, półek i blatów okleinowane obrzeżem PCV, uchwyty drzwi metalowe, galwanizowane, zawiasy samodomykające. Szafki zamykane na zamek. | 10 |  |  | Wyposażenie socjalno - bytowe |  |  | m
3 | Szafka medyczna wisząca szklona | Płyta meblowa, drzwi szklone, wymiary: 50x80x25 cm . Wymiary podane są z tolerancją +/- 1%. | Płyta meblowa dwustronnie laminowana, drzwi szklane przesuwne wykonane z hartowanego szkła, uchwyty metalowe, 2 półki szklane z możliwością regulacji wysokości, ściana tylna z płyty HDF w kolorze korpusu. Szafki zamykane na zamek. | 25 |  |  | Wyposażenie socjalno - bytowe |  |  | d
4 | Szafa na leki | Metalowa, w górnej części szklane drzwi, w dolnej pełne, wymiary: 80x43,5x180 cm. | Szafa medyczna, dwudzielna. Część górna posiada dwa przeszklone szkłem hartowanym skrzydła drzwi uchylnych, zawieszone na zawiasach kołkowych. Wykonana z blachy o grubości min. 0,8-1 mm. Drzwi szafy posiadają przeszklenie wykonane z szyby hartowanej, zamykane zamkiem ryglującym w trzech punktach i wykończonym uchwytem klamkowym. Szafa wyposażona w 4 półki przestawne co 25 mm wykonane ze szkła hartowanego o maksymalnym udźwigu 25 kg. Malowana farbami proszkowymi (epoksydowo-poliestrowymi) w kolorze białym.Wyposażona w nóżki z blachy o wysokości 100 mm ze stopkami regulowanymi. | 3 |  |  | Wyposażenie socjalno - bytowe |  |  | m
5 | Wózek na leki | Wózek z tworzywa PP, rama aluminiowa, wyposażony w kółka , samodomykające się szuflady, centralny zamek, pojemność: 4 l | Wózek wykonany z wytrzymałego tworzywa prolipropylenu na aluminiowej ramie posiada: wygodny blat roboczy, uchwyty oraz panele boczne z tworzywa ABS /akrylonitrylo-butadieno-styrenowy/. Wózek do rozwożenia leków wyposażony jest w cztery samodomykające się szuflady, centralny zamek oraz blokadę dwóch kółek. Wymiary szuflad: - 569mm x 398 mm x 76 mm - 569mm x 398 mm x 76 mm - 569mm x 398 mm x 155 mm - 569 mm x 398 mm x 234 mm Wymiary: • Szerokość: 760 mm • Głębokość: 490 mm • Wysokość: 1030 mm • Wysokość bez kół: 930 mm • Waga: max. 30kg Wymiary podane są z tolerancją +/- 2%. | 3 |  |  | Wyposażenie socjalno - bytowe |  |  | m
6 | Półka | Półka drewniana na ścianę, wymiary: 22x79x20 cm | Wykonawca przedstawi wzory półek i kolorystykę do wyboru | 6 |  |  | Wyposażenie socjalno-bytowe |  |  | d
7 | Taboret | Profile stalowe, wysokość 48 cm, średnica 38 cm, siedzisko łatwo zmywalne /skaj, plastik/. | Szkielet z profilu stalowego galwanizowanego /dostawca przedstawi wzory i kolorystykę taboretów/. | 57 |  |  | Wyposażenie socjalno-bytowe |  |  | s
8 | Krzesło/fotel do świetlicy | Wymiary podane są w cm z tolerancją +/- 2%. dł.: 53 wys.: 82 szer.: 45 wysokość siedziska: 47 Wymiary podane są z tolerancją +/- 2%. | Krzesło tapicerowane, nogi metalowe malowane proszkowo, rodzaj obicia i kolor do wyboru po przedstawieniu próbek przez wykonanwcę. | 10 |  |  | Wyposażenie socjalno-bytowe |  |  | s
9 | Kanapa/wersalka | Wysokość 90 cm, szerokość 227 cm, głębokość 90 cm, wysokość siedziska 42 cm. Wymiary podane są z tolerancją +/- 2%. | Wypełnienie z pianki poliuretanowej i sprężyn bonellowych, kanapa rozkładana w systemie wersalkowym, obicie do wyboru przez zamawiającego po przedstawieniu próbek tkanin,skaj. | 4 |  |  | Wyposażenie socjalno-bytowe |  |  | s
10 | Stolik kawowy | Płyta meblowa, wymiary: 65x115x51 cm, stół nierozkładany Wymiary podane są z tolerancją +/- 2%. | Wykonanie z płyty meblowej laminowanej, półka pod blatem, grubość blatu 18 mm. Nogi z drewna litego. Wykonawca przedstawi próbki kolorystyczne płyty meblowej. | 11 |  |  | Wyposażenie socjalno-bytowe |  |  | d
11 | Wózek na środki czystości | Wyciskarka szczękowa, wiadra 2 x 15l, uchwyt worka 120l, koszyk na 2 wiaderka | Wózek wykonany z tworzywa sztucznego, stali lakierowanej szer. max. 50cm/wys. 97cm/dł. 130cm Waga : max.20kg - zestaw do sprzątania z prasą do wyciskania mopów - stelaż wykonany ze stali lakierowanej - podstawa wózka wyposażona w 4 kółka skrętne - wyposażony w uchwyt z pokrywą do worka na śmieci 120L - dwie kuwety - posiada koszyk na cztery wiaderka z pokrywą po max. 6L - posiada dwa wiadra po min. 15L z prasą do wyciskania mopów - wyposażony w uchwyt i podstawę do mopów | 4 |  |  | Wyposażenie socjalno-bytowe |  |  | i
12 | Zbieracz odpadów podwójny | Rama wykonana z metalu malowanego proszkowo, możliwość zamontowania dwóch worków o pojemności 120 l każdy, wyposażenie w pedał i cięgno. | Zbieracz odpadów z klapą w różnych kolorach (czarny, czerwony), rama wykonana z metalu malowanego proszkowo, możliwość zamontowania dwóch worków o pojemności 120 l każdy, wyposażenie w pedał i cięgno, podstawę podtrzymująca worki, zapinki worków. | 2 |  |  | Wyposażenie socjalno-bytowe |  |  | i
13 | Zbieracz odpadów potrójny | Rama wykonana z metalu malowanego proszkowo, możliwość zamontowania trzech worków o pojemności 120 l każdy, wyposażenie w pedał i cięgno |  | 1 |  |  | Wyposażenie socjalno-bytowe |  |  | i
14 | Szafka szatniowa | Materiał: metal, w każdej komorze półka, drążek z haczykami na ubrania, zamek cylindryczny w systemie master, otwory wentylacyjne w drzwiach, wymiary: 1800x800x480 mm | Konstrukcja z blachy stalowej malowanej proszkowo, drzwi wzmacniane z wizytownikiem z otworami wentylacyjnymi, zamykane na zamek, kolor ustalony z zamawiającym po przedstawieniu wzorników, szafka przystosowana do montażu wysuwanej ławki szatniowej. | 38 |  |  | Wyposażenie socjalno-bytowe |  |  | m
15 | Ławka szatniowa | Ławka wysuwana pod szafę ubraniową, siedzisko ze sklejki laminowanej, wymiary: 360x800x760/480 | Siedzisko ze sklejki laminowanej, grubość min. 15 mm., konstrukcja z profilu stalowego malowanego proszkowo, ławka dostosowana do montażu z szafką szatniową | 6 |  |  | Wyposażenie socjalno-bytowe |  |  | m
16 | Fotel | Stelaż drewniany, fotel tapicerowany, wymiary: 100x65x75 cm. Wymiary podane są z tolerancją +/- 2%. | Rodzaj obicia i kolor do wyboru po przedstawieniu próbek przez wykonawcę. | 2 |  |  | Wyposażenie socjalno-bytowe |  |  | s
17 | Szafa ubraniowa jednodrzwiowa na wymiar | Szafa ubraniowa jdnodrzwiowa na wymiar na oddział zakźny zlokalizowany na V kondygnacji Szpitala. Wykonawca wykona projekt szafy na wymiar po wizji lokanej w uzgodnieniu z Zamawiąjacym. Po wykonaniu szafy dostarczy i zamontuje w sali chorych. | Parametry do projektu szafy ubraniowej jednodrzwiowej na wymiar. Szczegóły dotyczące rozmiarów do ustalenia podczas wizji lokalnej pomieszczeń/ sal chorych zlokalizowanych na V kondygnacji Szpitala. Konstrukcja z płyty meblopodobnej, grubości 18 mm., Wąskie płaszczyzny zabezpieczone obrzeżem PCV, w górnej części przegroda pozioma, pod przegrodą uchwyt na drążek na ubrania, uchwyty metalowe, galwanizowane, rozstaw otworów min. 95 mm., zawiasy drzwi puszkowe samodomykajace, ściana tylna z płyty HDF grub. 3 mm wpuszczanej we wręgi w bokach i wieńcach. Wykonawca przedstawi próbki kolorystyczne płyty meblopodobnej. | 4 |  |  | Wyposażenie socjalno-bytowe |  |  | d
18 | Szafa na odzież pacjentów ( na wymiar) | Szafa ubraniowa na odzież dla pacjentów na wymiar na Oddział Chorób Płuc i Gruźlicy zlokalizowany na IV kondygnacji Szpitala. Wykonawca wykona projekt szafy na wymiar po wizji lokanej w uzgodnieniu z Zamawiającym. Po wykonaniu szafy dostarczy i zamontuje w salach chorych. | Szafa z cześcią na garderobę - płyta meblowa, okleina drewnopodobna, długość zabudowy jak długość ściany, głębokość 36 cm, wysokość 280 cm. Wymiary podane są w cm z tolerancją +/- 2%. Projekt szafy musi uwzgledniać potrzeby osób niepełnosprawnych. Wąskie płaszczyzny zabezpieczone obrzeżem PCV, wewnątrz szafa przedzielona przegrodą pionową na część z drążkiem do wieszania ubrań i część z półkami na garderobę, w górnej części przegroda pozioma, ściana tylna z płyty HDF grub. 3mm zamontowana we wręgach wykonanych w bokach i wieńcach, dwoje drzwi w systemie przesuwnym, uchwyty w formie profilu aluminiowego wpuszczonego w dłuższą krawędź drzwi. Wykonawca przedstawi próbki kolorystyczne oklein. | 33 |  |  | Wyposażenie socjalno-bytowe |  |  | d
19 | Szafa ubraniowa - personel | Szafa z płyty meblowej, półka górna, drążek na wieszaki, wymiary: 82x52,7x185 cm. Wymiary podane są z tolerancją +/- 2%. | Wykonanie z płyty meblowej gr. 18 mm, dwoje drzwi, zawiasy puszkowe samodomykające, w górnej częsci przegroda pozioma, dolna część z drążkiem na ubrania, wąskie płaszczyzny zabezpieczone obrzeżem PCV, uchwyty metalowe galwanizowane, rozstaw otworów min. 95 mm, ściana tylna płyta HDF grub. 3mm., umieszczona we wręgach wykonanych w bokach i wieńcach. Wykonawca przedstawi próbki kolorystyczne oklein. | 8 |  |  | Wyposażenie socjalno-bytowe |  |  | d
20 | Regał | Ocynk, półki z płyty MDF, 90x45x200 cm. Wymiary podane są z tolerancją +/- 2%. | Szkielet metalowy ocynkowany z otworami umożliwiajacymi łączenie regałów śrubami, 5 półek z płyty mdf, od spodu wzmacnianych metalową listwą uniemożliwiającą ich odkształcaniu | 34 |  |  | Wyposażenie socjalno-bytowe |  |  | m
21 | Szafka kuchenna stojąca | Płyta meblowa, wymiary: 60x47x85,2 cm - Wymiary podane są z tolerancją +/- 1%. | Korpus z plyty meblowej laminowanej grub. 18 mm, widoczne wąskie płaszczyzny zabezpieczone obrzeżem, wewnątrz jedna półka z możliwością regulacji wysokości, korpusy zaopatrzone w nóżki z regulacją wysokości, do nóżek mocowany na zaczepy z tworzywa sztucznego cokół z uszczelką bezbarwną, ściana tylna płyta HDF grub. 3mm, elementy frontowe (drzwi, szuflady) wykonane z płyty wiórowej laminowanej 18mm, zawiasy drzwi puszkowe samodomykające, prowadnice szuflad kulkowe z cichym domykiem, uchwyty metalowe galwanizowane, rozstaw otworów min. 95 mm szafki pokryte od góry wspólnym blatem roboczym o grub. min. 28 mm połączonym za pomocą śrub wkręcanych od wewnątrz korpusu, wąskie krawędzie zabezpieczone przed wilgocią, blat zaopatrzony w listwę przyścienną w kolorze zbliżonym do blatu, powierzcnia blatu odporna na działanie promieni UV, wysoką temperaturę i działanie detergentów. Dostawca przedstawi propozycje kolorystyczne szafek. | 20 |  |  | Wyposażenie socjalno-bytowe |  |  | d
22 | Szafka kuchenna wisząca | Płyta meblowa, wymiary: 60x30,5x57,3 cm - Wymiary podane są z tolerancją +/- 1%. | Korpus z plyty meblowej laminowanej grub. 18 mm, widoczne wąskie płaszczyzny zabezpieczone obrzeżem, wewnątrz jedna półka z możliwością regulowania wysokości, ściana tylna z płyty HDF o grub. 3mm dwoje drzwi z płyty wiórowej laminowanej wyposażonych w zawiasy puszkowe samodomykające, uchwyty metalowe galwanizowane, rozstaw otworów min. 95 mm, Dostawca przedstawi propozycje kolorystyczne szafek. | 15 |  |  | Wyposażenie socjalno-bytowe |  |  | d
23 | Wysięgnik na telewizor | Wysięgnik: dla ekranów 22'', uchylno- brotowy, rozstaw VESA (mm) 75x75, 100x100, udźwig 15 kg | Chwyt ścienny | 6 |  |  | Wyposażenie socjalno-bytowe |  |  | i
24 | Biurko typu L | Podstawa stołu z metalowych profili, blat z płyty meblopodonej o grubości 25 mm, wymiary blatu: 1600x1400 mm, wysokość 740 mm, szerokość 1600 mm, glębokość 1400 mm. Koloryatykę zostanie przedstawiona do wyboru. Wymiary podane są z tolerancją +/- 2%. | Profile metalowe malowane proszkowo. Wąskie płaszczyzny wykończone obrzeżem PCV. Konstrukcja musi umożliwiać łatwe prowadzenie okablowania. Wykonawca przedstawi próbki kolorystyczne płyt meblopodobnych | 1 |  |  | Wyposażenie socjalno-bytowe |  |  | d
25 | Biurko | Korpus i frotny - płyta wiórowa laminowana, obrzeża wykończone tworzywem PCV, wymiary: 120x60x74 cm. Wymiary podane są z tolerancją +/- 1%. | Konstrukcja z płyty wiórowej laminowanej grub. 18. mm, blat grubość 28 mm, wąskie płaszczyzny obrzeże PCV, montaż za pomocą złączy mimośrodowych kołków i śrub typu konfirmat z zaślepkami w kolorze biurka, w blacie i łaczynie po 2 otwory (prawa, lewa strona) z przelotką na kable, dolne płaszczyzny boków biurka zaopatrzone w ślizgacze z możliwością poziomowania. | 17 |  |  | Wyposażenie socjalno-bytowe |  |  | d
26 | Krzesło biurowe | Fotel obrotowy, materiał: ekoskóra, mechanizm TILT, wymiary: 65 cm szerokości, 50 cm głębkości, wysokość regulowana : 117 - 124 cm. Wymiary podane są z tolerancją +/- 2%. | Wykonawca przedstawi próbki kolorystyczne obić ekoskóry. | 24 |  |  | Wyposażenie socjalno-bytowe |  |  | s
27 | Szafa biurowa | Płyta meblowa, liczba półek: 4, wymiary: 80x32x176 cm. Wymiary podane są z tolerancją +/- 1%. | Konstrukcja 2- drzwiowa z płyty meblowej laminowanej grub. 18 mm. Elementy łączone za pomocą kołków i śrub typu. Wąskie płaszczyzny wykończone obrzeżem PCV, ściana tylna- płyta HDF grub. min. 3mm wpuszczana we wręgi wykonane w bokach i wieńcach, wąskie płaszczyzny półek oklejone obrzeżem PCV, półki z możliwością regulacji wysokości zabezpieczone przed przypadkowym wypadnięciem. Zawiasy drzwi puszkowe samodomykające, uchwyty metalowe galwanizowane rozstaw otworów min. 95 mm. W drzwiach wymagany jest zamek bębenkowy płaski lub inny skutecznie zabezpieczający drzwi przed otwarciem. Wykonawca przedstawi próbki kolorystyczne płyt meblowych. | 9 |  |  | Wyposażenie socjalno-bytowe |  |  | d
28 | Szafka biurowa podblatowa | Laminowana płyta wiórowa, szafka na kółkach, centralny zamek, 4 szuflady. | Konstrukcja z płyty wiórowej laminowanej grub. 18 mm, wąskie płaszczyzny zabezpieczone obrzeżem PCV. Wymiary: szer. 40, głęb. 48, wys. 65 cm, kontener zaopatrzony w rolki jezdne o wys. nie większej niż 3 cm. Zamontowane 3 szuflady o jednakowych wymiarach i 1 szuflada piórnikowa, prowadnice szuflad metalowe, kulkowe, 80% wysuwu. Zamek centralny. Wymiary podane są z tolerancją +/- 1%. | 9 |  |  | Wyposażenie socjalno-bytowe |  |  | d
29 | Stół | Blat z płyty mdf laminowanej, wymiary: (sz x w x d) 80x78x80 cm. Wymiary podane są z tolerancją +/- 1%. | Blat z płyty mdf laminowanej, nogi o przekroju kwadratowym i oskrzynie wykonane z litego drewna. Wykonawca przedstwi kolorystykę płyty do wyboru przez Zamawiającego. | 9 |  |  | Wyposażenie socjalno-bytowe |  |  | d
30 | Krzesło | Nogi, siedzisko tapicerowane - ekoskóra wysokość 86 cm, wysokość siedziska 46 cm, szerokość 44 cm, głębokość 39 cm. Wymiary podane są z tolerancją +/- 2%. | Kolorystyka do wyboru po przedstawieniu próbek przez wykonawcę. | 44 |  |  | Wyposażenie socjalno-bytowe |  |  | s
429
............................................................................
Podpis osoby upoważnionej do reprezentowania Podpis osoby upoważnionej do reprezentowania

## Wyp.S-B 1 (hidden)
Wyposażenie socjalno-bytowe
Arkusz asortymentowo-cenowy - załącznik nr 1
Pakiet nr 1 - Meble metalowe
Lp | Nazwa wyposażenia | Parametry techniczne obowiązkowe | Parametry techniczne obowiązkowe szczegółowe | Ilość | Cena jednostkowa | Wartość brutto | Stawka VAT | Producent Oferowany model | Spr
1 | 2 | 3 | 4 | 5 | 6 | 7 | 8 | 9
1 | Szafa medyczna szklona | Metalowa, drzwi szklone, wymiary: 60x44x180 cm. Wymiary podane są z tolerancją +/- 1%. | Szafa medyczna posiadająca skrzydło drzwi uchylnych, zawieszone na zawiasach kołkowych. Wykonana z blachy o grubości min. 0,8-1 mm. Drzwi szafy posiadają przeszklenie wykonane z szyby hartowanej, zamykane zamkiem ryglującym w trzech punktach i wykończonym uchwytem klamkowym. Szafa wyposażona w 4 półki przestawne co 25 mm wykonane ze szkła hartowanego o maksymalnym udźwigu 25 kg. Malowana farbami proszkowymi (epoksydowo-poliestrowymi) w kolorze białym. Wyposażona w nóżki z blachy o wysokości 100 mm ze stopkami regulowanymi. | 14 |  |  |  |  | m
2 | Szafka medyczna stojąca | Szafka dwudrzwiowa, 90x58x85 cm, profile aluminiowe, płyta meblowa oklejona melaminą. Wymiary podane są z tolerancją +/- 1%. | Konstrukcja szkieletowa z profili aluminiowych malowanych proszkowo, łączonych zlączkami ABS, wypełnienie z płyty meblowej obustronnie laminowanej, blat laminowany, odporny na zarysowania i środki dezynfekująco- myjące z listwą przyścienną, nóżki o wysokości 100 mm z możliwoscią poziomowania, wewnątrz 2 półki z możliwością regulacji wysokości. Krawędzie drzwi, półek i blatów okleinowane obrzeżem PCV, uchwyty drzwi metalowe, galwanizowane, zawiasy samodomykające. Szafki zamykane na zamek. | 10 |  |  |  |  | m
3 | Szafa na leki | Metalowa, w górnej części szklane drzwi, w dolnej pełne, wymiary: 80x43,5x180 cm. | Szafa medyczna, dwudzielna. Część górna posiada dwa przeszklone szkłem hartowanym skrzydła drzwi uchylnych, zawieszone na zawiasach kołkowych. Wykonana z blachy o grubości min. 0,8-1 mm. Drzwi szafy posiadają przeszklenie wykonane z szyby hartowanej, zamykane zamkiem ryglującym w trzech punktach i wykończonym uchwytem klamkowym. Szafa wyposażona w 4 półki przestawne co 25 mm wykonane ze szkła hartowanego o maksymalnym udźwigu 25 kg. Malowana farbami proszkowymi (epoksydowo-poliestrowymi) w kolorze białym.Wyposażona w nóżki z blachy o wysokości 100 mm ze stopkami regulowanymi. | 3 |  |  |  |  | m
4 | Wózek na leki | Wózek z tworzywa PP, rama aluminiowa, wyposażony w kółka , samodomykające się szuflady, centralny zamek, pojemność: 4 l | Wózek wykonany z wytrzymałego tworzywa prolipropylenu na aluminiowej ramie posiada: wygodny blat roboczy, uchwyty oraz panele boczne z tworzywa ABS /akrylonitrylo-butadieno-styrenowy/. Wózek do rozwożenia leków wyposażony jest w cztery samodomykające się szuflady, centralny zamek oraz blokadę dwóch kółek. Wymiary szuflad: - 569mm x 398 mm x 76 mm - 569mm x 398 mm x 76 mm - 569mm x 398 mm x 155 mm - 569 mm x 398 mm x 234 mm Wymiary: • Szerokość: 760 mm • Głębokość: 490 mm • Wysokość: 1030 mm • Wysokość bez kół: 930 mm • Waga: max. 30kg Wymiary podane są z tolerancją +/- 2%. | 3 |  |  |  |  | m
5 | Szafka szatniowa | Materiał: metal, w każdej komorze półka, drążek z haczykami na ubrania, zamek cylindryczny w systemie master, otwory wentylacyjne w drzwiach, wymiary: 1800x800x480 mm | Konstrukcja z blachy stalowej malowanej proszkowo, drzwi wzmacniane z wizytownikiem z otworami wentylacyjnymi, zamykane na zamek, kolor ustalony z zamawiającym po przedstawieniu wzorników, szafka przystosowana do montażu wysuwanej ławki szatniowej. | 38 |  |  |  |  | m
6 | Ławka szatniowa | Ławka wysuwana pod szafę ubraniową, siedzisko ze sklejki laminowanej, wymiary: 360x800x760/480 | Siedzisko ze sklejki laminowanej, grubość min. 15 mm., konstrukcja z profilu stalowego malowanego proszkowo, ławka dostosowana do montażu z szafką szatniową | 6 |  |  |  |  | m
7 | Regał | Ocynk, półki z płyty MDF, 90x45x200 cm. Wymiary podane są z tolerancją +/- 2%. | Szkielet metalowy ocynkowany z otworami umożliwiajacymi łączenie regałów śrubami, 5 półek z płyty mdf, od spodu wzmacnianych metalową listwą uniemożliwiającą ich odkształcaniu | 34 |  |  |  |  | m
108
................................................................................
Podpis osoby upoważnionej do reprezentowania

## Wyp.S-B 2 (hidden)
Wyposażenie socjalno-bytowe
Arkusz asortymentowo-cenowy - załącznik nr 2
Pakiet nr 2- Meble z płyty i drewniane
Lp | Nazwa wyposażenia | Parametry techniczne obowiązkowe | Parametry techniczne obowiązkowe szczegółowe | Ilość | Cena jednostkowa | Wartość brutto | Stawka VAT | Producent Oferowany model | Spr
1 | 2 | 3 | 4 | 5 | 6 | 7 | 8 | 9
1 | Szafka medyczna wisząca szklona | Płyta meblowa, drzwi szklone, wymiary: 50x80x25 cm . Wymiary podane są z tolerancją +/- 1%. | Płyta meblowa dwustronnie laminowana, drzwi szklane przesuwne wykonane z hartowanego szkła, uchwyty metalowe, 2 półki szklane z możliwością regulacji wysokości, ściana tylna z płyty HDF w kolorze korpusu. Szafki zamykane na zamek. | 25 |  |  |  |  | d
2 | Półka | Półka drewniana na ścianę, wymiary: 22x79x20 cm | Wykonawca przedstawi wzory półek i kolorystykę do wyboru | 6 |  |  |  |  | d
3 | Stolik kawowy | Płyta meblowa, wymiary: 65x115x51 cm, stół nierozkładany Wymiary podane są z tolerancją +/- 2%. | Wykonanie z płyty meblowej laminowanej, półka pod blatem, grubość blatu 18 mm. Nogi z drewna litego. Wykonawca przedstawi próbki kolorystyczne płyty meblowej. | 11 |  |  |  |  | d
4 | Szafa ubraniowa jednodrzwiowa na wymiar | Szafa ubraniowa jdnodrzwiowa na wymiar na oddział zakźny zlokalizowany na V kondygnacji Szpitala. Wykonawca wykona projekt szafy na wymiar po wizji lokanej w uzgodnieniu z Zamawiąjacym. Po wykonaniu szafy dostarczy i zamontuje w sali chorych. | Parametry do projektu szafy ubraniowej jednodrzwiowej na wymiar. Szczegóły dotyczące rozmiarów do ustalenia podczas wizji lokalnej pomieszczeń/ sal chorych zlokalizowanych na V kondygnacji Szpitala. Konstrukcja z płyty meblopodobnej, grubości 18 mm., Wąskie płaszczyzny zabezpieczone obrzeżem PCV, w górnej części przegroda pozioma, pod przegrodą uchwyt na drążek na ubrania, uchwyty metalowe, galwanizowane, rozstaw otworów min. 95 mm., zawiasy drzwi puszkowe samodomykajace, ściana tylna z płyty HDF grub. 3 mm wpuszczanej we wręgi w bokach i wieńcach. Wykonawca przedstawi próbki kolorystyczne płyty meblopodobnej. | 4 |  |  |  |  | d
5 | Szafa na odzież pacjentów ( na wymiar) | Szafa ubraniowa na odzież dla pacjentów na wymiar na Oddział Chorób Płuc i Gruźlicy zlokalizowany na IV kondygnacji Szpitala. Wykonawca wykona projekt szafy na wymiar po wizji lokanej w uzgodnieniu z Zamawiającym. Po wykonaniu szafy dostarczy i zamontuje w salach chorych. | Szafa z cześcią na garderobę - płyta meblowa, okleina drewnopodobna, długość zabudowy jak długość ściany, głębokość 36 cm, wysokość 280 cm. Wymiary podane są w cm z tolerancją +/- 2%. Projekt szafy musi uwzgledniać potrzeby osób niepełnosprawnych. Wąskie płaszczyzny zabezpieczone obrzeżem PCV, wewnątrz szafa przedzielona przegrodą pionową na część z drążkiem do wieszania ubrań i część z półkami na garderobę, w górnej części przegroda pozioma, ściana tylna z płyty HDF grub. 3mm zamontowana we wręgach wykonanych w bokach i wieńcach, dwoje drzwi w systemie przesuwnym, uchwyty w formie profilu aluminiowego wpuszczonego w dłuższą krawędź drzwi. Wykonawca przedstawi próbki kolorystyczne oklein. | 33 |  |  |  |  | d
6 | Szafa ubraniowa - personel | Szafa z płyty meblowej, półka górna, drążek na wieszaki, wymiary: 82x52,7x185 cm. Wymiary podane są z tolerancją +/- 2%. | Wykonanie z płyty meblowej gr. 18 mm, dwoje drzwi, zawiasy puszkowe samodomykające, w górnej częsci przegroda pozioma, dolna część z drążkiem na ubrania, wąskie płaszczyzny zabezpieczone obrzeżem PCV, uchwyty metalowe galwanizowane, rozstaw otworów min. 95 mm, ściana tylna płyta HDF grub. 3mm., umieszczona we wręgach wykonanych w bokach i wieńcach. Wykonawca przedstawi próbki kolorystyczne oklein. | 8 |  |  |  |  | d
7 | Szafka kuchenna stojąca | Płyta meblowa, wymiary: 60x47x85,2 cm - Wymiary podane są z tolerancją +/- 1%. | Korpus z plyty meblowej laminowanej grub. 18 mm, widoczne wąskie płaszczyzny zabezpieczone obrzeżem, wewnątrz jedna półka z możliwością regulacji wysokości, korpusy zaopatrzone w nóżki z regulacją wysokości, do nóżek mocowany na zaczepy z tworzywa sztucznego cokół z uszczelką bezbarwną, ściana tylna płyta HDF grub. 3mm, elementy frontowe (drzwi, szuflady) wykonane z płyty wiórowej laminowanej 18mm, zawiasy drzwi puszkowe samodomykające, prowadnice szuflad kulkowe z cichym domykiem, uchwyty metalowe galwanizowane, rozstaw otworów min. 95 mm szafki pokryte od góry wspólnym blatem roboczym o grub. min. 28 mm połączonym za pomocą śrub wkręcanych od wewnątrz korpusu, wąskie krawędzie zabezpieczone przed wilgocią, blat zaopatrzony w listwę przyścienną w kolorze zbliżonym do blatu, powierzcnia blatu odporna na działanie promieni UV, wysoką temperaturę i działanie detergentów. Dostawca przedstawi propozycje kolorystyczne szafek. | 20 |  |  |  |  | d
8 | Szafka kuchenna wisząca | Płyta meblowa, wymiary: 60x30,5x57,3 cm - Wymiary podane są z tolerancją +/- 1%. | Korpus z plyty meblowej laminowanej grub. 18 mm, widoczne wąskie płaszczyzny zabezpieczone obrzeżem, wewnątrz jedna półka z możliwością regulowania wysokości, ściana tylna z płyty HDF o grub. 3mm dwoje drzwi z płyty wiórowej laminowanej wyposażonych w zawiasy puszkowe samodomykające, uchwyty metalowe galwanizowane, rozstaw otworów min. 95 mm, Dostawca przedstawi propozycje kolorystyczne szafek. | 15 |  |  |  |  | d
9 | Biurko typu L | Podstawa stołu z metalowych profili, blat z płyty meblopodonej o grubości 25 mm, wymiary blatu: 1600x1400 mm, wysokość 740 mm, szerokość 1600 mm, glębokość 1400 mm. Koloryatykę zostanie przedstawiona do wyboru. Wymiary podane są z tolerancją +/- 2%. | Profile metalowe malowane proszkowo. Wąskie płaszczyzny wykończone obrzeżem PCV. Konstrukcja musi umożliwiać łatwe prowadzenie okablowania. Wykonawca przedstawi próbki kolorystyczne płyt meblopodobnych | 1 |  |  |  |  | d
10 | Biurko | Korpus i frotny - płyta wiórowa laminowana, obrzeża wykończone tworzywem PCV, wymiary: 120x60x74 cm. Wymiary podane są z tolerancją +/- 1%. | Konstrukcja z płyty wiórowej laminowanej grub. 18. mm, blat grubość 28 mm, wąskie płaszczyzny obrzeże PCV, montaż za pomocą złączy mimośrodowych kołków i śrub typu konfirmat z zaślepkami w kolorze biurka, w blacie i łaczynie po 2 otwory (prawa, lewa strona) z przelotką na kable, dolne płaszczyzny boków biurka zaopatrzone w ślizgacze z możliwością poziomowania. | 17 |  |  |  |  | d
11 | Szafa biurowa | Płyta meblowa, liczba półek: 4, wymiary: 80x32x176 cm. Wymiary podane są z tolerancją +/- 1%. | Konstrukcja 2- drzwiowa z płyty meblowej laminowanej grub. 18 mm. Elementy łączone za pomocą kołków i śrub typu. Wąskie płaszczyzny wykończone obrzeżem PCV, ściana tylna- płyta HDF grub. min. 3mm wpuszczana we wręgi wykonane w bokach i wieńcach, wąskie płaszczyzny półek oklejone obrzeżem PCV, półki z możliwością regulacji wysokości zabezpieczone przed przypadkowym wypadnięciem. Zawiasy drzwi puszkowe samodomykające, uchwyty metalowe galwanizowane rozstaw otworów min. 95 mm. W drzwiach wymagany jest zamek bębenkowy płaski lub inny skutecznie zabezpieczający drzwi przed otwarciem. Wykonawca przedstawi próbki kolorystyczne płyt meblowych. | 9 |  |  |  |  | d
12 | Szafka biurowa podblatowa | Laminowana płyta wiórowa, szafka na kółkach, centralny zamek, 4 szuflady. | Konstrukcja z płyty wiórowej laminowanej grub. 18 mm, wąskie płaszczyzny zabezpieczone obrzeżem PCV. Wymiary: szer. 40, głęb. 48, wys. 65 cm, kontener zaopatrzony w rolki jezdne o wys. nie większej niż 3 cm. Zamontowane 3 szuflady o jednakowych wymiarach i 1 szuflada piórnikowa, prowadnice szuflad metalowe, kulkowe, 80% wysuwu. Zamek centralny. Wymiary podane są z tolerancją +/- 1%. | 9 |  |  |  |  | d
13 | Stół | Blat z płyty mdf laminowanej, wymiary: (sz x w x d) 80x78x80 cm. Wymiary podane są z tolerancją +/- 1%. | Blat z płyty mdf laminowanej, nogi o przekroju kwadratowym i oskrzynie wykonane z litego drewna. Wykonawca przedstwi kolorystykę płyty do wyboru przez Zamawiającego. | 9 |  |  |  |  | d
167
…...............................................................................
Podpis osoby upoważninej do reprezentowania

## Wyp.S-B 3 (hidden)
Wyposażenie socjalno-bytowe
Arkusz asortymentowo-cenowy - załącznik nr 3
Pakiet nr 3 - Meble do siedzenia
Lp | Nazwa wyposażenia | Parametry techniczne obowiązkowe | Parametry techniczne obowiązkowe szczegółowe | Ilość | Cena jednostkowa | Wartość brutto | Stawka VAT | Producent Oferowany model | Spr
1 | 2 | 3 | 4 | 5 | 6 | 7 | 8 | 9
1 | Taboret | Profile stalowe, wysokość 48 cm, średnica 38 cm, siedzisko łatwo zmywalne /skaj, plastik/. | Szkielet z profilu stalowego galwanizowanego /dostawca przedstawi wzory i kolorystykę taboretów/. | 57 |  |  |  |  | S
2 | Krzesło/fotel do świetlicy | Wymiary podane są w cm z tolerancją +/- 2%. dł.: 53 wys.: 82 szer.: 45 wysokość siedziska: 47 Wymiary podane są z tolerancją +/- 2%. | Krzesło tapicerowane, nogi metalowe malowane proszkowo, rodzaj obicia i kolor do wyboru po przedstawieniu próbek przez wykonanwcę. | 10 |  |  |  |  | S
3 | Kanapa/wersalka | Wysokość 90 cm, szerokość 227 cm, głębokość 90 cm, wysokość siedziska 42 cm. Wymiary podane są z tolerancją +/- 2%. | Wypełnienie z pianki poliuretanowej i sprężyn bonellowych, kanapa rozkładana w systemie wersalkowym, obicie do wyboru przez zamawiającego po przedstawieniu próbek tkanin,skaj. | 4 |  |  |  |  | S
4 | Fotel | Stelaż drewniany, fotel tapicerowany, wymiary: 100x65x75 cm. Wymiary podane są z tolerancją +/- 2%. | Rodzaj obicia i kolor do wyboru po przedstawieniu próbek przez wykonawcę. | 2 |  |  |  |  | S
5 | Krzesło biurowe | Fotel obrotowy, materiał: ekoskóra, mechanizm TILT, wymiary: 65 cm szerokości, 50 cm głębkości, wysokość regulowana : 117 - 124 cm. Wymiary podane są z tolerancją +/- 2%. | Wykonawca przedstawi próbki kolorystyczne obić ekoskóry. | 24 |  |  |  |  | S
6 | Krzesło | Nogi, siedzisko tapicerowane - ekoskóra wysokość 86 cm, wysokość siedziska 46 cm, szerokość 44 cm, głębokość 39 cm. Wymiary podane są z tolerancją +/- 2%. | Kolorystyka do wyboru po przedstawieniu próbek przez wykonawcę. | 44 |  |  |  |  | S
141
….............................................................................................
Podpis osoby upoważnionej do reprezentowania

## Wyp. S-B 4 (hidden)
Wyposażenie socjalno-bytowe
Arkusz asortymentowo-cenowy - załącznik nr 4
Pakiet nr 4 - wyposażenie pozostałe - inne
Lp | Nazwa wyposażenia | Parametry techniczne obowiązkowe | Parametry techniczne obowiązkowe szczegółowe | Ilość | Cena jednostkowa | Wartość brutto | Stawka VAT | Producent Oferowany model | Spr
1 | 2 | 3 | 4 | 5 | 6 | 7 | 8 | 9
1 | Wózek na środki czystości | Wyciskarka szczękowa, wiadra 2 x 15l, uchwyt worka 120l, koszyk na 2 wiaderka | Wózek wykonany z tworzywa sztucznego, stali lakierowanej szer. max. 50cm/wys. 97cm/dł. 130cm Waga : max.20kg - zestaw do sprzątania z prasą do wyciskania mopów - stelaż wykonany ze stali lakierowanej - podstawa wózka wyposażona w 4 kółka skrętne - wyposażony w uchwyt z pokrywą do worka na śmieci 120L - dwie kuwety - posiada koszyk na cztery wiaderka z pokrywą po max. 6L - posiada dwa wiadra po min. 15L z prasą do wyciskania mopów - wyposażony w uchwyt i podstawę do mopów | 4 |  |  |  |  | i
2 | Zbieracz odpadów podwójny | Rama wykonana z metalu malowanego proszkowo, możliwość zamontowania dwóch worków o pojemności 120 l każdy, wyposażenie w pedał i cięgno. | Zbieracz odpadów z klapą w różnych kolorach (czarny, czerwony), rama wykonana z metalu malowanego proszkowo, możliwość zamontowania dwóch worków o pojemności 120 l każdy, wyposażenie w pedał i cięgno, podstawę podtrzymująca worki, zapinki worków. | 2 |  |  |  |  | i
3 | Zbieracz odpadów potrójny | Rama wykonana z metalu malowanego proszkowo, możliwość zamontowania trzech worków o pojemności 120 l każdy, wyposażenie w pedał i cięgno |  | 1 |  |  |  |  | i
4 | Wysięgnik na telewizor | Wysięgnik: dla ekranów 22'', uchylno- brotowy, rozstaw VESA (mm) 75x75, 100x100, udźwig 15 kg | Chwyt ścienny | 6 |  |  |  |  | i
13
…......................................................................
Podpis osoby upoważnionej do reprezentowania

## Komputery
Załącznik nr 1.1 do SIWZ
Sprzęt komputerowy - pakiet nr 1 Komputery
Lp. | Nazwa wyposażenia | Minimalne parametry techniczne | Ilość | Cena jednostkowa brutto | Wartość brutto | stawka VAT (%) | Producent…...... Oferowany model …....
1 | 2 | 3 | 4 | 5 | 6= 4x5 | 7 | 8
1 | Stanowisko komputerowe | Komputer: procesor czterordzeniowy o wydajności nie mniejszej niż i3-8100, 8GB RAM, dysk 240 GB SSD, zintegrowana karta graficzna, napęd DVD, wyjścia VGA i HDMI lub DisplayPort, 2x USB 3.0, 4x USB 2.0, LAN 10/100/1000 Mbps, klawiatura i mysz tego samego producenta co komputer, system operacyjny Windows 10 Pro, gwarancja 36 miesięcy door-to-door. | 23
…......................................................................
Podpis osoby upoważnionej do reprezentowania

## Monitory
załącznik nr 1.2 do SIWZ
Sprzęt komputerowy - pakiet nr 2 Monitory
Lp. | Nazwa wyposażenia | Minimalne parametry techniczne | Ilość | Cena jednostkowa brutto | Wartość brutto | stawka VAT (%) | Producent…............ Oferowany model ….............
1 | 2 | 3 | 4 | 5 | 6=4x5 | 7 | 8
1 | Stanowisko komputerowe | Monitor: 22'' LED, 1920 x 1080, wejście analogowe D-sub, wejście cyfrowe HDMI lub DisplayPort, gwarancja 24 miesiące. | 23
…......................................................................
Podpis osoby upoważnionej do reprezentowania

## Drukarki do komputerów
Załącznik nr 1.3 do SIWZ
Sprzęt komputerowy - pakiet nr 3 Drukarki
Lp. | Nazwa wyposażenia | Minimalne parametry techniczne | Ilość | Cena jednostkowa brutto | Wartość brutto | Stawka VAT | Producent…............... Oferowany model …..........
1 | 2 | 3 | 4 | 5 | 6=4x5 | 7 | 8
1 | Stanowisko komputerowe | Drukarka: laser mono, A4, 2 podajniki, duplex, złącza USB i LAN, prędkość 20str./min. gwarancja 24 miesiące. | 23
…......................................................................
Podpis osoby upoważnionej do reprezentowania

## Lodówka na leki (hidden)
Wyposażenie socjalno-bytowe
Arkusz asortymentowo-cenowy - załącznik nr 1
Pakiet nr 1 - Lodówka na leki
Lp | Nazwa wyposażenia | Parametry techniczne obowiązkowe | Parametry techniczne obowiązkowe szczegółowe | Ilość | Cena jednostkowa | Wartość brutto | Stawka VAT | Producent Oferowany model
1 | 2 | 3 | 4 | 5 | 6 | 7 | 8 | 9
1 | Lodówka na leki | Pojemność 290 l, zakres temperatur: 0 ÷ +10 st. C, automatyczne odszranianie, system wentylacji, wewnętrzne oświetlenie LED, płynna regulacja temperatury, zamek drzwiowy. | Regulowane nóżki, alarm otwartych drzwi, konstrukcja z blachy stalowej z antybakteryjną powłoką w kolorze białym, półki z możliwością przestawiania bez użycia narzędzi. Klasa energetyczna A+. | 3
3
................................................................................
Podpis osoby upoważnionej do reprezentowania

## Telewizor (hidden)
Wyposażenie socjalno-bytowe
Arkusz asortymentowo-cenowy - załącznik nr 1
Pakiet nr 2 - Telewizor
Lp | Nazwa wyposażenia | Parametry techniczne obowiązkowe | Parametry techniczne obowiązkowe szczegółowe | Ilość | Cena jednostkowa | Wartość brutto | Stawka VAT | Producent Oferowany model
1 | 2 | 3 | 4 | 5 | 6 | 7 | 8 | 9
1 | Telewizor | Ekran: 22", kolorowy, płaski, LED | Rozdzileczość FULL-HD, odswieżanie obrazu, rodzaj ekranu - prosty, funkcja hotelowa. | 6
6
................................................................................
Podpis osoby upoważnionej do reprezentowania

## Arkusz2 (hidden)
Wyposażenie socjalno-bytowe
Arkusz asortymentowo-cenowy - załącznik nr 1
Pakiet nr 3 - Mikrofalówka
Lp | Nazwa wyposażenia | Parametry techniczne obowiązkowe | Parametry techniczne obowiązkowe szczegółowe | Ilość | Cena jednostkowa | Wartość brutto | Stawka VAT | Producent Oferowany model
1 | 2 | 3 | 4 | 5 | 6 | 7 | 8 | 9
1 | Kuchenka mikrofalowa | Pojemność: 20 l, sterowanie: elektroniczne, moc mikrofali: 700 W |  | 3
3
................................................................................
Podpis osoby upoważnionej do reprezentowania