## Przedmiar robót
KOSZTORYS OFERTOWY
NAZWA INWESTYCJI |  | Przebudowa z rozbudową drogi powiatowej nr 1333N - ul. Wojska Polskiego w Iławie -
ADRES INWESTYCJI |  | Droga powiatowa nr 1333N ul. W. Polskiego w Iławie dz. nr 122/4, 472/3, 271/3, 472/1 - obręb 9 miasto Iława , dz. nr 101,103, 98 - obręb 8 miasto Iława
INWESTOR |  | Powiatowy Zarząd Dróg w Iławie
ADRES INWESTORA |  | ul. Tadeusza Kościuszki 33A, 14-200 Iława
WYKONAWCA ROBÓT |  | Kod pozycji zgodny z numerami specyfikacji technicznej
BRANŻA |  | drogowa CPV - 45 23 31 20-6
Lp. | Podstawa wyceny | Opis | Jedn. miary | Ilość | Cena zł | Wartość zł (5 x 6)
1 | 2 | 3 | 4 | 5 | 6 | 7
1 | Roboty przygotowawcze, rozbiórkowe, ziemne
1 d.1 | D-01.01.01 | Roboty pomiarowe - pkt. główne, repery, granice - geodeta. Roboty pomiarowe -wykonawca. Roboty pomiarowe - pomiar geodezyjny powykonawczy | km | 0.062
2 d.1 | D-01.02.04 | Rozebranie krawężników betonowych 15x30 cm, wraz z wywozem na miejsce wskazane przez Inwestora | m | 40
4 d.1 | D-01.02.04 | Mechaniczne rozebranie (frezowanie) nawierzchni z mieszanek mineralno-bitumicznych o grubości średniej 12 cm wraz z wywozem, wbudowaniem na miejsce wskazane przez Inwestora | m2 | 72
5 d.1 | D-01.02.04 | Mechaniczne rozebranie podbudowy betonowej o grubości śr.20 cm, wraz z wywozem na miejsce wskazane przez Inwestora | m2 | 72
6 d.1 | D-02.01.01 | Wykopy oraz przekopy wykonywane koparkami w gruncie kat.III wraz z wywozem gruntu na składowisko wskazane przez Inwestora. Odwodnienie wykopów igłofiltrami | m3 | 429.125
7 d.1 | D-02.01.01 | Pełne umocnienie pionowych ścian wykopów liniowych o szer.do 1m i głęb.do 3m balami drew. lub szalunkami systemowymi typu box w gruncie kat.III-IV wraz z rozbiórką | m2 | 450
8 d.1 | D-02.01.01 | Zasypywanie wykopów koparkami z przemieszczeniem gruntu na odl. do 10 m -grunt zagęszczalny kat. I-II wraz dowozem piasku. Zagęszczenie nasypów | m3 | 294.963
9 d.1 | D-02.01.01 | Roboty ziemne wykon.koparkami z transp.urobku samochod.samowyładowczymi - z odwozem gruntu na składowiska wskazane przez Inwestora (korytowanie) | m3 | 24.75
2 | Kanalizacja deszczowa
10 d.2 | D-02.01.01 | Podłoża pod kanały i obiekty z materiałów sypkich grub. 15 cm | m3 | 8.625
11 d.2 | D-03.02.01 | Kanały z rur PVC SN8 ze ścianką litą, łączonych na wcisk o śr. zewn. 200 mm. Przejście przez ściany komór tulejami stalowymi "PS" wykonanie prób szczelności | m | 26
12 d.2 | D-03.02.01 | Kanały z rur PVC SN8 ze ścianką litą, łączonych na wcisk o śr. zewn. 400 mm. Przejście przez ściany komór tulejami stalowymi "PS". Wykonanie prób szczelności | m | 60
13 d.2 | D-03.02.01 | Studzienki ściekowe uliczne betonowe o śr.500 mm z osadnikiem 0,8m | szt. | 3
14 d.2 | D-03.02.01 | Studnie rewizyjne z kręgów żelbetowych o śr. 1200 mm wraz z: (pierścienie odciążające żelbetowe, pokrywy nastudzienne żelbetowe, właz kanałowy typu ciężkiego) w gotowym wykopie o głębok. 1,0m. Dotyczy studni D25. | stud. | 1
15 d.2 | D-03.02.01 | Studnie rewizyjne z kręgów żelbetowych o śr. 1200 mm wraz z: (pierścienie odciążające żelbetowe, pokrywy nastudzienne żelbetowe, właz kanałowy typu ciężkiego) w gotowym wykopie o głębok. 1,5m. Dotyczy studni D26 | stud. | 1
16 d.2 | D-03.02.01 | Studnie rewizyjne z kręgów żelbetowych o śr. 1500 mm wraz z: (pierścienie odciążające żelbetowe, pokrywy nastudzienne żelbetowe, właz kanałowy typu ciężkiego) w gotowym wykopie o głębok. 2,5m. Dotyczy studni D27 (z osadnikiem.) | stud. | 1
17 d.2 | D-03.02.01 | Separator lamelowy (lamele ze stali nierdzewnej) SEP 20/200 z BYPASS-em + fundament + posadowienie | stud. | 1
3 | Krawężniki, obrzeża, podbudowy
18 d.3 | D-08.01.01 | Ława betonowa C12/15 z oporem pod krawężniki i obrzeża na podsypce cem.-piaskowej 1:4 (ława podwójna wzmocniona) | m3 | 19.2
19 d.3 | D-08.01.01 | Krawężniki betonowe wystające o wymiarach 15x30 cm na podsypce cementowo-piaskowej 1: 4 z wypełnieniem spion piaskiem | m | 120
20 d.3 | D-04.01.01 | Mechaniczne profilowanie i zagęszczenie podłoża w korycie pod warstwy konstrukcyjne nawierzchni w gruncie kat. IV wraz z wywozem nadmiaru na miejsce wskazane przez Inwestora. (jezdnia, ścieżka, chodnik, opaska, peron, zjazdy, zatoka) | m2 | 67.5
21 d.3 | D-04.02.01 | Warstwy odsączające w korycie z mechanicznym zagęszczeniem - grub.warstwy po zag. 10 cm | m2 | 60
22 d.3 | D-04.02.01 | Warstwy odsączające w korycie z mechanicznym zagęszczeniem - grub.warstwy po zag. 20 cm | m2 | 74.5
23 d.3 | D-04.06.01 | Podbudowa z mieszanki związanej cementem C8/10 - grubość podbudowy po zagęszczeniu 15 cm | m2 | 7.5
24 d.3 | D-04.04.02 | Podbudowa z kruszywa 0/31,5, stabilizowanego mechanicznie - warstwa o grubości po zagęszczeniu 20 cm (jezdnia) | m2 | 72
4 | Nawierzchnie bitumiczne
25 d.4 | D-04.03.01 | Mechaniczne czyszczenie nawierzchni drogowej nielepszonej pod w-wę podbudowy (jezdnia) | m2 | 72
26 d.4 | D-04.03.01 | Skropienie nawierzchni drogowej pod w-wę podbudowy (jezdnia) | m2 | 72
27 d.4 | D-05.03.05 | Warstwa podbudowy z betonu asfaltowego AC16P - grub.po zagęszcz. 10 cm (KR3) wraz z regulacją urządzeń sieci podziemnych (istniejące i projektowane), (jezdnia). | m2 | 72
5 | Nawierzchnie z kostki betonowej
28 d.5 | D-05.03.23a | Nawierzchnie zabruku wpustu z kostki betonowej fazowanej (kolor szary) grub. 8 cm na podsypce cem.-piaskowej 1:4 wraz z regulacją urządzeńsieci podziemnych (istniejące i projektowane) | m2 | 7.5
Wartość kosztorysowa robót bez podatku VAT
Podatek VAT
Ogółem wartość kosztorysowa robót
Słownie: